## PO
NOME DA EMPRESA:
[6 empty] | Preço Total Orçado (com BDI): |  |  | 246907693.6
[6 empty] | Prazo (dias): |  |  |  | ES Horistas: | 112.9% |  | BDI Serviços: | 27.53%
[6 empty] | Data base: | 2025-08-01 | Versão: | R07 | ES Mens.: | 69.79% |  | BDI Fornecim.: | 18.37%
PLANILHA DE ORÇAMENTO GLOBAL
ITEM | FONTE REFERÊNCIA | CÓDIGO DE REFERÊNCIA | DESCRIÇÃO | UN | QUANT | VALOR UNITÁRIO |  |  | VALOR TOTAL |  |  | BDI | VALOR UNITÁRIO COM BDI |  |  | VALOR TOTAL COM BDI
[6 empty] | MATERIAL | MAO OBRA | TOTAL | MATERIAL | MAO OBRA | TOTAL |  | MATERIAL | MAO OBRA | TOTAL | MATERIAL | MAO OBRA | TOTAL
1 |  | SERVIÇOS PRELIMINARES E INDIRETOS | [6 empty] | 4399215.24 | 7847667.76 | 12246883 |  |  |  |  | 5610348.34 | 10008063.54 | 15618411.88
1.1 |  | CANTEIRO DE OBRAS
1.1.1 | SINAPI | 93208 | EXECUÇÃO DE ALMOXARIFADO EM CANTEIRO DE OBRA EM CHAPA DE MADEIRA COMPENSADA, INCLUSO PRATELEIRAS | M2 | 100 | 609.42 | 162.64 | 772.06 | 60942 | 16264 | 77206 | 27.53% | 777.19 | 207.41 | 984.6 | 77719 | 20741 | 98460
1.1.2 | SINAPI | 93582 | EXECUÇÃO DE CENTRAL DE ARMADURA EM CANTEIRO DE OBRA, NÃO INCLUSO MOBILIÁRIO E EQUIPAMENTOS | M2 | 40 | 209.33 | 51.87 | 261.2 | 8373.2 | 2074.8 | 10448 | 27.53% | 266.96 | 66.15 | 333.11 | 10678.4 | 2646 | 13324.4
1.1.3 | SINAPI | 93210 | EXECUÇÃO DE REFEITÓRIO EM CANTEIRO DE OBRA EM CHAPA DE MADEIRA COMPENSADA, NÃO INCLUSO MOBILIÁRIO E EQUIPAMENTOS | M2 | 90 | 453.03 | 134.83 | 587.86 | 40772.7 | 12134.7 | 52907.4 | 27.53% | 577.75 | 171.95 | 749.7 | 51997.5 | 15475.5 | 67473
1.1.4 | SINAPI | 93212 | EXECUÇÃO DE SANITÁRIO E VESTIÁRIO EM CANTEIRO DE OBRA EM CHAPA DE MADEIRA COMPENSADA, NÃO INCLUSO MOBILIÁRIO | M2 | 243.68 | 679.91 | 244.78 | 924.69 | 165680.46 | 59648 | 225328.46 | 27.53% | 867.09 | 312.17 | 1179.26 | 211292.49 | 76069.59 | 287362.08
1.1.5 | SP OBRAS | 02.02.130 | LOCAÇÃO DE CONTAINER TIPO ESCRITÓRIO COM 1 VASO SANITÁRIO, 1 LAVATÓRIO E 1 PONTO PARA CHUVEIRO - ÁREA MÍNIMA DE 13,80 M² (DESTINADO A CONSTRUTORA) | UNMES | 126 | 1448.18 | 109.61 | 1557.79 | 182470.68 | 13810.86 | 196281.54 | 27.53% | 1846.86 | 139.79 | 1986.65 | 232704.36 | 17613.54 | 250317.9
1.1.6 | SP OBRAS | 02.02.130 | LOCAÇÃO DE CONTAINER TIPO ESCRITÓRIO COM 1 VASO SANITÁRIO, 1 LAVATÓRIO E 1 PONTO PARA CHUVEIRO - ÁREA MÍNIMA DE 13,80 M² (DESTINADO A EMPRESA FISCALIZADORA) | UNMES | 60 | 1448.18 | 109.61 | 1557.79 | 86890.8 | 6576.6 | 93467.4 | 27.53% | 1846.86 | 139.79 | 1986.65 | 110811.6 | 8387.4 | 119199
1.1.7 | SP OBRAS | 02.02.130 | LOCAÇÃO DE CONTAINER TIPO ESCRITÓRIO COM 1 VASO SANITÁRIO, 1 LAVATÓRIO E 1 PONTO PARA CHUVEIRO - ÁREA MÍNIMA DE 13,80 M² (DESTINADO A EBSERH) | UNMES | 36 | 1448.18 | 109.61 | 1557.79 | 52134.48 | 3945.96 | 56080.44 | 27.53% | 1846.86 | 139.79 | 1986.65 | 66486.96 | 5032.44 | 71519.4
1.1.8 | SP OBRAS | 02.02.160 | LOCAÇÃO DE CONTAINER TIPO GUARITA - ÁREA MÍNIMA DE 4,60 M² | UNMES | 36 | 926.93 | 21.91 | 948.84 | 33369.48 | 788.76 | 34158.24 | 27.53% | 1182.11 | 27.94 | 1210.05 | 42555.96 | 1005.84 | 43561.8
1.1.9 | SINAPI | 101509 | ENTRADA DE ENERGIA ELÉTRICA, AÉREA, TRIFÁSICA, COM CAIXA DE EMBUTIR, CABO DE 10 MM2 E DISJUNTOR DIN 50A | UN | 1 | 2669.66 | 410.37 | 3080.03 | 2669.66 | 410.37 | 3080.03 | 27.53% | 3404.62 | 523.34 | 3927.96 | 3404.62 | 523.34 | 3927.96
1.1.10 | SINAPI | 95648 | KIT CAVALETE PARA MEDIÇÃO DE ÁGUA - ENTRADA INDIVIDUALIZADA, EM CPVC DN 28 MM (1"), PARA 1 MEDIDOR - FORNECIMENTO E INSTALAÇÃO (EXCLUSIVE HIDRÔMETRO) | UN | 1 | 522 | 63.48 | 585.48 | 522 | 63.48 | 585.48 | 27.53% | 665.71 | 80.96 | 746.67 | 665.71 | 80.96 | 746.67
1.1.11 | SINAPI | 95673 | HIDRÔMETRO DN 20 (½ ), 1,5 M³/H FORNECIMENTO E INSTALAÇÃO | UN | 1 | 111.26 | 16.72 | 127.98 | 111.26 | 16.72 | 127.98 | 27.53% | 141.89 | 21.32 | 163.21 | 141.89 | 21.32 | 163.21
1.1.12 | SINAPI | 93214 | EXECUÇÃO DE RESERVATÓRIO ELEVADO DE ÁGUA (1000 LITROS) EM CANTEIRO DE OBRA, APOIADO EM ESTRUTURA DE MADEIRA | UN | 3 | 1195.77 | 516.35 | 1712.12 | 3587.31 | 1549.05 | 5136.36 | 27.53% | 1524.97 | 658.5 | 2183.47 | 4574.91 | 1975.5 | 6550.41
1.1.13 | SINAPI | 104142 | LIGAÇÃO PROVISÓRIA DE ESGOTO PARA CANTEIRO DE OBRAS | UN | 1 | 311.05 | 202.61 | 513.66 | 311.05 | 202.61 | 513.66 | 27.53% | 396.68 | 258.39 | 655.07 | 396.68 | 258.39 | 655.07
1.1.14 | SINAPI | 103689 | FORNECIMENTO E INSTALAÇÃO DE PLACA DE OBRA COM CHAPA GALVANIZADA E ESTRUTURA DE MADEIRA | M2 | 12 | 437.36 | 30.39 | 467.75 | 5248.32 | 364.68 | 5613 | 27.53% | 557.77 | 38.76 | 596.53 | 6693.24 | 465.12 | 7158.36
1.1.15 | CPOS | 05.07.040 | REMOÇÃO DE ENTULHO SEPARADO DE OBRA COM CAÇAMBA METÁLICA - TERRA, ALVENARIA, CONCRETO, ARGAMASSA, MADEIRA, PAPEL, PLÁSTICO OU METAL | M3 | 1152 | 102.76 | 9.2 | 111.96 | 118379.52 | 10598.4 | 128977.92 | 27.53% | 131.05 | 11.73 | 142.78 | 150969.6 | 13512.96 | 164482.56
1.1.16 | SINAPI | 98459 | TAPUME COM TELHA METÁLICA | M2 | 1496 | 71.41 | 25.87 | 97.28 | 106829.36 | 38701.52 | 145530.88 | 27.53% | 91.07 | 32.99 | 124.06 | 136240.72 | 49353.04 | 185593.76
1.1.17 | SINAPI | 101907 | EXTINTOR DE INCÊNDIO PORTÁTIL COM CARGA DE CO2 DE 6 KG, CLASSE BC | UN | 11 | 863.76 | 17.73 | 881.49 | 9501.36 | 195.03 | 9696.39 | 27.53% | 1101.55 | 22.61 | 1124.16 | 12117.05 | 248.71 | 12365.76
1.1.18 | EMOP | 15.058.0050-0 | FORNECIMENTO DE AGUA,PARA OBRAS PUBLICAS | M3XME | 6534 | 27.93 | 0 | 27.93 | 182494.62 | 0 | 182494.62 | 27.53% | 35.62 | 0 | 35.62 | 232741.08 | 0 | 232741.08
1.1.19 | SINAPI | 99059 | LOCAÇÃO CONVENCIONAL DE OBRA, UTILIZANDO GABARITO DE TÁBUAS CORRIDAS PONTALETADAS A CADA 2,00M - 2 UTILIZAÇÕES. AF_03/2024 | M | 385.3 | 40.29 | 29.33 | 69.62 | 15523.73 | 11300.86 | 26824.59 | 27.53% | 51.38 | 37.4 | 88.78 | 19796.71 | 14410.22 | 34206.93
1.1.20 | PRÓPRIA | CPU-002 | CONSUMO DE ENERGIA MENSAL MÉDIO PARA O PERÍODO DE OBRA | MÊS | 36 | 6300 | 0 | 6300 | 226800 | 0 | 226800 | 27.53% | 8034.39 | 0 | 8034.39 | 289238.04 | 0 | 289238.04
1.1.21 | SUDECAP | 01.13.02 | BAIA DUPLA PARA RESÍDUOS DA CONSTRUÇÃO CIVIL | UN | 1 | 2367.03 | 840.44 | 3207.47 | 2367.03 | 840.44 | 3207.47 | 27.53% | 3018.67 | 1071.81 | 4090.48 | 3018.67 | 1071.81 | 4090.48
1.1.22 | SETOP | ED-33228 | BAIA PARA ACONDICIONAMENTO DE AGREGADOS (FORNECIMENTO E INSTALAÇÃO) | M2 | 12 | 176.14 | 68.12 | 244.26 | 2113.68 | 817.44 | 2931.12 | 27.53% | 224.63 | 86.87 | 311.5 | 2695.56 | 1042.44 | 3738
1.1.23 | CPU-PPR | CPU-EBSERH-03030 | DESMOBILIZAÇÃO DE CANTEIRO DE OBRAS | UND | 1 | 2258.36 | 1227.63 | 3485.99 | 2258.36 | 1227.64 | 3486 | 27.53% | 2880.09 | 1565.6 | 4445.69 | 2880.09 | 1565.6 | 4445.69
1.2 |  | ADMINISTRAÇÃO LOCAL DA OBRA | [14 empty] | 0 | 0
1.2.1 | SINAPI | CPU-003 | EQUIPE DE GESTÃO DA OBRA COM ENCARGOS COMPLEMENTARES | UN | 1 | 663813.75 | 6997376.34 | 7661190.09 | 663813.75 | 6997376.35 | 7661190.1 | 27.53% | 846561.68 | 8923754.05 | 9770315.73 | 846561.68 | 8923754.05 | 9770315.73
1.2.2 | PRÓPRIA | CPU-004 | ART - ANOTAÇÃO DE RESPONSABILIDADE TÉCNICA (VALOR ÚNICO PARA ESTE PORTE DE OBRA EM TODO O TERRITÓRIO NACIONAL) | UN | 6 | 271.47 | 0 | 271.47 | 1628.82 | 0 | 1628.82 | 27.53% | 346.21 | 0 | 346.21 | 2077.26 | 0 | 2077.26
1.2.3 | SETOP | CO-19622 | ELABORAÇÃO DO PLANO DE GERENCIAMENTO DE RESÍDUOS DE CONSTRUÇÃO CIVIL (PGRCC) | UN | 1 | 731 | 8604.04 | 9335.04 | 731 | 8604.04 | 9335.04 | 27.53% | 932.24 | 10972.73 | 11904.97 | 932.24 | 10972.73 | 11904.97
1.2.4 | PRÓPRIA | CPU-005 | PROGRAMA DE GERENCIAMENTO DE RISCOS (PGR) | UND | 1 | 676.49 | 17478.48 | 18154.97 | 676.49 | 17478.48 | 18154.97 | 27.53% | 862.73 | 22290.31 | 23153.04 | 862.73 | 22290.31 | 23153.04
1.2.5 | PRÓPRIA | CPU-006 | PROGRAMA DE CONTROLE MÉDICO DE SAÚDE OCUPACIONAL (PCMSO) | UND | 1 | 88.49 | 8081.07 | 8169.56 | 88.49 | 8081.07 | 8169.56 | 27.53% | 112.85 | 10305.79 | 10418.64 | 112.85 | 10305.79 | 10418.64
1.2.6 | CLARO | CPU-007 | CONSUMO TELEFONE | UN | 216 | 59.9 | 0 | 59.9 | 12938.4 | 0 | 12938.4 | 27.53% | 76.39 | 0 | 76.39 | 16500.24 | 0 | 16500.24
1.2.7 | PRÓPRIA | CPU-008 | INTERNET FIXA VIA FIBRA ÓTICA PARA ESCRITÓRIO / CANTEIRO DE OBRAS | MÊS | 36 | 99 | 0 | 99 | 3564 | 0 | 3564 | 27.53% | 126.25 | 0 | 126.25 | 4545 | 0 | 4545
1.2.8 | PRÓPRIA | CPU-009 | TAXA DE ALVARÁ DE CONSTRUÇÃO | UN | 1 | 601.5 | 0 | 601.5 | 601.5 | 0 | 601.5 | 27.53% | 767.09 | 0 | 767.09 | 767.09 | 0 | 767.09
1.2.9 | PRÓPRIA | CPU-010 | MANUTENÇÃO MENSAL DE CANTEIROS | MÊS | 36 | 3961.38 | 8353.34 | 12314.72 | 142609.68 | 300720.24 | 443329.92 | 27.53% | 5051.95 | 10653.01 | 15704.96 | 181870.2 | 383508.36 | 565378.56
1.3 |  | EQUIPAMENTOS DE MOVIMEMENTAÇÃO E SEGURANÇA | [9 empty] | 0% |  |  |  | 0 | 0 | 0
1.3.1 | SINAPI | 00020193 | LOCACAO DE ANDAIME METALICO TIPO FACHADEIRO, PECAS COM APROXIMADAMENTE 1,20 M DE LARGURA E 2,0 M DE ALTURA, INCLUINDO DIAGONAIS EM X, BARRAS DE LIGACAO, SAPATAS E DEMAIS ITENS NECESSARIOS A MONTAGEM (NAO INCLUI INSTALACAO) | M2XME | 9973.8 | 19.42 | 0 | 19.42 | 193691.19 | 0.01 | 193691.2 | 27.53% | 24.77 | 0 | 24.77 | 247051.03 | 0 | 247051.03
1.3.2 | SINAPI | 00010527 | LOCACAO DE ANDAIME METALICO TUBULAR DE ENCAIXE, TIPO DE TORRE, CADA PAINEL COM LARGURA DE 1 ATE 1,5 M E ALTURA DE *1,00* M, INCLUINDO DIAGONAL, BARRAS DE LIGACAO, SAPATAS OU RODIZIOS E DEMAIS ITENS NECESSARIOS A MONTAGEM (NAO INCLUI INSTALACAO) | MXMES | 1200 | 25.9 | 0 | 25.9 | 31080 | 0 | 31080 | 27.53% | 33.03 | 0 | 33.03 | 39636 | 0 | 39636
1.3.3 | SINAPI | 97064 | MONTAGEM E DESMONTAGEM DE ANDAIME TUBULAR TIPO "TORRE" (EXCLUSIVE ANDAIME E LIMPEZA). AF_03/2024 | M | 320 | 8.08 | 20.05 | 28.13 | 2585.6 | 6416 | 9001.6 | 27.53% | 10.3 | 25.57 | 35.87 | 3296 | 8182.4 | 11478.4
1.3.4 | SINAPI | 97062 | COLOCAÇÃO DE TELA EM ANDAIME FACHADEIRO. AF_03/2024 | M2 | 5220 | 1.43 | 2.45 | 3.88 | 7464.6 | 12789 | 20253.6 | 27.53% | 1.82 | 3.12 | 4.94 | 9500.4 | 16286.4 | 25786.8
1.3.5 | SINAPI | 97063 | MONTAGEM E DESMONTAGEM DE ANDAIME MODULAR FACHADEIRO, COM PISO METÁLICO, PARA EDIFÍCIOS COM MULTIPLOS PAVIMENTOS (EXCLUSIVE ANDAIME E LIMPEZA). AF_03/2024 | M2 | 5220 | 5.66 | 14.51 | 20.17 | 29545.2 | 75742.2 | 105287.4 | 27.53% | 7.22 | 18.5 | 25.72 | 37688.4 | 96570 | 134258.4
1.3.6 | SINAPI | 97062 | COLOCAÇÃO DE TELA EM FACHADA | M2 | 4665.6 | 1.99 | 2.45 | 4.44 | 9284.54 | 11430.72 | 20715.26 | 27.53% | 2.54 | 3.12 | 5.66 | 11850.62 | 14556.67 | 26407.29
1.3.7 | SETOP | ED-9176 | LINHA DE VIDA HORIZONTAL PROVISÓRIA EM CABO DE AÇO PARA CONSTRUÇÃO DE ESTRUTURAS, INCLUSIVE POSTE E PROLONGADOR, EXCLUSIVE PROJETO E ART | M | 365.3 | 8.29 | 6.3 | 14.59 | 3028.33 | 2301.4 | 5329.73 | 27.53% | 10.57 | 8.03 | 18.6 | 3861.22 | 2933.36 | 6794.58
1.3.8 | SINAPI | 97015 | GUARDA-CORPO FIXADO EM FÔRMA DE MADEIRA COM MONTANTES E TRAVESSÕES EM MADEIRA E FECHAMENTO EM PLACA COMPENSADO PARA EDIFÍCIOS COM ALTURA IGUAL OU SUPERIOR A 4 PAVIMENTOS. INCLUSIVE TELA. | M | 857 | 45.06 | 12.32 | 57.38 | 38616.42 | 10558.24 | 49174.66 | 27.53% | 57.47 | 15.71 | 73.18 | 49251.79 | 13463.47 | 62715.26
1.3.9 | SINAPI | 105110 | ASCENSÃO DE GRUA ASCENSIONAL. AF_03/2024 | M | 36 | 60.59 | 141.07 | 201.66 | 2181.24 | 5078.52 | 7259.76 | 27.53% | 77.27 | 179.91 | 257.18 | 2781.72 | 6476.76 | 9258.48
1.3.10 | DER-ES | 10364 | CONE PARA SINALIZAÇAO ( NBR-15.071, H=75CM) | UD | 12 | 94 | 0 | 94 | 1128 | 0 | 1128 | 27.53% | 119.88 | 0 | 119.88 | 1438.56 | 0 | 1438.56
1.3.11 | SP OBRAS | A.05.000.080110 | BALANCIM ELÉTRICO TIPO PLATAFORMA DE 3 M DE COMPRIMENTO, PARA TRANSPORTE VERTICAL, COM CABO PASSANTE DE 60M, COM GANCHO, CLIPS, SAPATILHAS, PONTA DE CABO, ETC. | UNMES | 23 | 2309.95 | 0 | 2309.95 | 53128.85 | 0 | 53128.85 | 27.53% | 2945.88 | 0 | 2945.88 | 67755.24 | 0 | 67755.24
1.3.12 | SP OBRAS | 55.10.030 | LOCAÇÃO DE DUTO COLETOR DE ENTULHO | MXMES | 130 | 94.83 | 0 | 94.83 | 12327.9 | 0 | 12327.9 | 27.53% | 120.94 | 0 | 120.94 | 15722.2 | 0 | 15722.2
1.3.13 | ORSE | S12895 | PLACA DE SINALIZACAO, FOTOLUMINESCENTE, EM PVC , ROTA DE FUGA | UN | 100 | 12.87 | 3.07 | 15.94 | 1287 | 307 | 1594 | 27.53% | 16.41 | 3.92 | 20.33 | 1641 | 392 | 2033
1.3.14 | SETOP | ED-28493 | BANDEJA SALVA VIDAS, TIPO PRIMÁRIA, EM SUPORTE METÁLICO COM FORRO EM COMPENSADO RESINADO E TÁBUA, COMPRIMENTO DE 250CM COM COMPLEMENTO DE 80CM, INCLUSIVE ACESSÓRIOS DE FIXAÇÃO E INSTALAÇÃO | M | 179.4 | 233.75 | 18.93 | 252.68 | 41934.75 | 3396.04 | 45330.79 | 27.53% | 298.1 | 24.14 | 322.24 | 53479.14 | 4330.72 | 57809.86
1.3.15 | SETOP | ED-28494 | BANDEJA SALVA VIDAS, TIPO SECUNDÁRIA, EM SUPORTE METÁLICO COM FORRO EM COMPENSADO RESINADO E TÁBUA, COMPRIMENTO DE 140CM COM COMPLEMENTO DE 80CM, INCLUSIVE ACESSÓRIOS DE FIXAÇÃO E INSTALAÇÃO | M | 358.8 | 146 | 10.53 | 156.53 | 52384.8 | 3778.16 | 56162.96 | 27.53% | 186.19 | 13.43 | 199.62 | 66804.97 | 4818.68 | 71623.65
1.3.16 | EMOP | 18.025.0005-0 | BEBEDOURO PURIFICADOR,DE COLUNA,EM ACO INOXIDAVEL,MODELO PRESSAO,COM 2 TORNEIRAS,VAZAO MINIMA DE 30L/H,CONFORME ABNT NBR16236.FORNECIMENTO | UN | 7 | 968.62 | 0 | 968.62 | 6780.34 | 0 | 6780.34 | 27.53% | 1235.28 | 0 | 1235.28 | 8646.96 | 0 | 8646.96
1.3.17 | ORSE | S12259 | MANUTENÇÃO DE ELEVADOR CREMALHEIRA OMG12 COM 45,50M DE ALTURA, PREVISTA APÓS 30 DIAS DE OPERAÇÃO. COBRADO MENSALMENTE, INCLUSIVE TESTE DE FREIO A CADA 90 DIAS | MES | 30 | 1750 | 0 | 1750 | 52500 | 0 | 52500 | 27.53% | 2231.78 | 0 | 2231.78 | 66953.4 | 0 | 66953.4
1.3.18 | ORSE | I13099 | MONTAGEM DE ELEVADOR CREMALHEIRA OMG12 COM 45,50M DE ALTURA, CABINE SIMPLES - 1.200KG OU 17 PESSOAS | UN | 1 | 7500 | 0 | 7500 | 7500 | 0 | 7500 | 27.53% | 9564.75 | 0 | 9564.75 | 9564.75 | 0 | 9564.75
1.3.19 | ORSE | S12258 | DESMONTAGEM DE ELEVADOR CREMALHEIRA OMG12 COM 45,50M DE ALTURA, CABINE SIMPLES - 1.200KG OU 17 PESSOAS | UN | 1 | 6500 | 0 | 6500 | 6500 | 0 | 6500 | 27.53% | 8289.45 | 0 | 8289.45 | 8289.45 | 0 | 8289.45
1.3.20 | ORSE | S12260 | LOCAÇÃO DE ELEVADOR CREMALHEIRA COM 45,50M DE ALTURA, 03 CANCELAS, CABINE SIMPLES - 1.200KG OU 17 PESSOAS. | MES | 30 | 7390.78 | 0 | 7390.78 | 221723.4 | 0 | 221723.4 | 27.53% | 9425.46 | 0 | 9425.46 | 282763.8 | 0 | 282763.8
1.3.21 | SINAPI | 95212 | GRUA ASCENCIONAL, LANCA DE 42 M, CAPACIDADE DE 1,5 T A 30 M, ALTURA ATE 39 M - CHP DIURNO. AF_05/2023 | CHP | 3942.9 | 134.14 | 41 | 175.14 | 528900.6 | 161658.91 | 690559.51 | 27.53% | 171.07 | 52.29 | 223.36 | 674511.9 | 206174.24 | 880686.14
1.3.22 | SINAPI | 95213 | GRUA ASCENCIONAL, LANÇA DE 42 M, CAPACIDADE DE 1,5 T A 30 M, ALTURA ATÉ 39 M - CHI DIURNO. AF_05/2023 | CHI | 985.6 | 65.86 | 41.01 | 106.87 | 64911.61 | 40419.46 | 105331.07 | 27.53% | 83.99 | 52.3 | 136.29 | 82780.54 | 51546.88 | 134327.42
1.3.23 | SINAPI | 95213 | GRUA ASCENCIONAL, LANÇA DE 42 M, CAPACIDADE DE 1,5 T A 30 M, ALTURA ATÉ 39 M - CHI NOTURNO | CHI | 15232 | 58.74 | 0 | 58.74 | 894727.68 | 0 | 894727.68 | 27.53% | 74.91 | 0 | 74.91 | 1141029.12 | 0 | 1141029.12
2 |  | ELABORAÇÃO DE PROJETOS EXECUTIVO, LIBERAÇÕES, APROVAÇÕES E TAXAS | [6 empty] | 16702.62 | 523805.64 | 540508.26 | 0 | 0 | 0 | 0 | 21300.86 | 668009.34 | 689310.2
2.1 | PRÓPRIA | CPU-011 | ELABORAÇÃO DE PROJETO EXECUTIVO DE ARQUITETURA HOSPITALAR, ESTRUTURAS DE CONCRETO ARMAÇO E ESTRUTURAS METÁLICAS, MOVIMENTAÇÃO DE TERRA (TERRAPLENAGEM), DRENAGEM PLUVIAL, PAVIMENTAÇÃO, ELÉTRICA, SONORIZAÇÃO E COMUNICAÇÃO, TELEFONIA, PROTEÇÃO CONTRA DESCARGAS ELÉTRICAS, INDICADOR SONORO E SINALIZAÇÃO DE EMERGÊNCIA, ILUMINAÇÃO, SISTEMA DE DETECÇÃO DE ALARME DE INCÊNDIO, SUBESTAÇÃO TRANSFORMADORA, PEINASL DE MÉDIA TENSÃO, SUBESTAÇÃO, ARCONDICIONADO, VENTILAÇÃO, E RENOVAÇÃO DE AR, IMPLANTAÇÃO DE REDE DE ESGOTO, INSTALAÇÃO DE ´RESERVATÓRIOS, ÁGUA FRIA, ÁGUA QUENTEE, REDE DE ÁGUA REEUSO, ACÚSTICA E CLIMATIZAÇÃO, GASES, GLP, DIESEL, AUTOMAÇÃO E QUADRO DE COMANDO, PREVENÇÃO E COMBATE A INCÊNDIO, LINHAS DE VIDA E ANCORAGEM, MOVEIS, LOUÇAS, METAIS, TAMPOS E MARCENARIA. | MÊS | 2 | 8351.31 | 261902.82 | 270254.13 | 16702.62 | 523805.64 | 540508.26 | 27.53% | 10650.43 | 334004.67 | 344655.1 | 21300.86 | 668009.34 | 689310.2
3 |  | TERRAPLENAGEM | [6 empty] | 3969069.27 | 138545.35 | 4107614.62 |  |  |  |  | 5062555.49 | 176788.88 | 5239344.37
3.1 | DER-ES | 43335 | REGULARIZAÇÃO DE BOTA-FORA COM ESPALHAMENTO E COMPACTAÇÃO | M3 | 4061.23 | 3.56 | 0.15 | 3.71 | 14457.97 | 609.19 | 15067.16 | 27.53% | 4.54 | 0.19 | 4.73 | 18437.98 | 771.63 | 19209.61
3.2 | SINAPI | 98525 | LIMPEZA MECANIZADA DE CAMADA VEGETAL, VEGETAÇÃO E PEQUENAS ÁRVORES (DIÂMETRO DE TRONCO MENOR QUE 0,20 M), COM TRATOR DE ESTEIRAS. AF_03/2024 | M2 | 20306.16 | 0.49 | 0.2 | 0.69 | 9950.01 | 4061.24 | 14011.25 | 27.53% | 0.62 | 0.26 | 0.88 | 12589.82 | 5279.6 | 17869.42
3.3 | SICRO NOVO | 5502109 | ESCAVAÇÃO, CARGA E TRANSPORTE DE MATERIAL DE 1ª CATEGORIA - DMT DE 50 A 200 M - CAMINHO DE SERVIÇO EM LEITO NATURAL - COM ESCAVADEIRA E CAMINHÃO BASCULANTE DE 14 M³ | M³ | 31964.75 | 6.14 | 0.07 | 6.21 | 196263.56 | 2237.54 | 198501.1 | 27.53% | 7.83 | 0.09 | 7.92 | 250283.99 | 2876.83 | 253160.82
3.4 | SICRO NOVO | 5502611 | ESCAVAÇÃO, CARGA E TRANSPORTE DE MATERIAL DE 2ª CATEGORIA - DMT DE 50 A 200 M - CAMINHO DE SERVIÇO EM LEITO NATURAL - COM ESCAVADEIRA E CAMINHÃO BASCULANTE DE 14 M³ | M³ | 7991.21 | 8.41 | 0 | 8.41 | 67206.07 | 0.01 | 67206.08 | 27.53% | 10.73 | 0 | 10.73 | 85745.68 | 0 | 85745.68
3.5 | SICRO NOVO | 5502742 | ESCAVAÇÃO, CARGA E TRANSPORTE DE MATERIAL DE 3ª CATEGORIA - DMT DE 50 A 200 M - CAMINHO DE SERVIÇO EM LEITO NATURAL COM CAMINHÃO BASCULANTE DE 12 M³ | M³ | 7991.21 | 41.71 | 1.76 | 43.47 | 333313.36 | 14064.54 | 347377.9 | 27.53% | 53.19 | 2.24 | 55.43 | 425052.46 | 17900.31 | 442952.77
3.6 | SINAPI | 100576 | REGULARIZAÇÃO DO SUBLEITO - 100% PROCTOR INTERMEDIÁRIO | M2 | 46800 | 2.13 | 0.98 | 3.11 | 99684 | 45864 | 145548 | 27.53% | 2.72 | 1.25 | 3.97 | 127296 | 58500 | 185796
3.7 | SICRO NOVO | 4413985 | REGULARIZAÇÃO MANUAL DE TALUDES DE CORTES E ATERROS | M² | 2917.8 | 8.53 | 15.35 | 23.88 | 24888.83 | 44788.23 | 69677.06 | 27.53% | 10.88 | 19.58 | 30.46 | 31745.66 | 57130.52 | 88876.18
3.8 | PRÓPRIA | CPU-92933449 | MATERIAL DE PRIMEIRA CATEGORIA PROVENIENTE DE EMPRÉSTIMO COMERCIAL (ARGILA OU SAIBRO) COM CARACTERÍSTICAS ADEQUADAS PARA UTILIZAÇÃO NO ATERRO CONFORME INDICAÇÃO DO PROJETO DE TERRAPLENAGEM. | M3 | 33407.6 | 66.73 | 0 | 66.73 | 2229289.14 | 0.01 | 2229289.15 | 27.53% | 85.1 | 0 | 85.1 | 2842986.76 | 0 | 2842986.76
3.9 | ORSE | S02522 | COMPACTAÇÃO DE ATERROS A 100% DO PROCTOR NORMAL | M3 | 19973.5 | 4.81 | 0.15 | 4.96 | 96072.53 | 2996.03 | 99068.56 | 27.53% | 6.13 | 0.19 | 6.32 | 122437.56 | 3794.97 | 126232.53
3.10 | SINAPI | 98529 | CORTE RASO E RECORTE DE ÁRVORE COM DIÂMETRO DE TRONCO MAIOR OU IGUAL A 0,20 M E MENOR QUE 0,40 M. AF_03/2024 | UN | 4 | 27.39 | 51.27 | 78.66 | 109.56 | 205.08 | 314.64 | 27.53% | 34.93 | 65.38 | 100.31 | 139.72 | 261.52 | 401.24
3.11 | SINAPI | 98526 | REMOÇÃO DE RAÍZES REMANESCENTES DE TRONCO DE ÁRVORE COM DIÂMETRO MAIOR OU IGUAL A 0,20 M E MENOR QUE 0,40 M. AF_03/2024 | UN | 4 | 73.84 | 63.69 | 137.53 | 295.36 | 254.76 | 550.12 | 27.53% | 94.17 | 81.22 | 175.39 | 376.68 | 324.88 | 701.56
3.12 | SICRO NOVO | 4016096 | ESCAVAÇÃO E CARGA DE MATERIAL DE JAZIDA COM ESCAVADEIRA HIDRÁULICA DE 1,56 M³ | M³ | 33407.6 | 1.41 | 0.07 | 1.48 | 47104.71 | 2338.54 | 49443.25 | 27.53% | 1.8 | 0.09 | 1.89 | 60133.68 | 3006.68 | 63140.36
3.13 | SICRO NOVO | 5914449 | TRANSPORTE COM CAMINHÃO CARROCERIA DE 15 T - RODOVIA EM LEITO NATURAL | TKM | 12828.52 | 1.09 | 0 | 1.09 | 13983.08 | 0.01 | 13983.09 | 27.53% | 1.39 | 0 | 1.39 | 17831.64 | 0 | 17831.64
3.14 | SICRO NOVO | 5914464 | TRANSPORTE COM CAMINHÃO CARROCERIA DE 15 T - RODOVIA EM REVESTIMENTO PRIMÁRIO | TKM | 256570.37 | 0.88 | 0 | 0.88 | 225781.92 | 0.01 | 225781.93 | 27.53% | 1.12 | 0 | 1.12 | 287358.81 | 0 | 287358.81
3.15 | SICRO NOVO | 5914479 | TRANSPORTE COM CAMINHÃO CARROCERIA DE 15 T - RODOVIA PAVIMENTADA | TKM | 705568.51 | 0.72 | 0 | 0.72 | 508009.32 | 0.01 | 508009.33 | 27.53% | 0.92 | 0 | 0.92 | 649123.03 | 0 | 649123.03
3.16 | SICRO NOVO | 5914449 | TRANSPORTE COM CAMINHÃO CARROCERIA DE 15 T - RODOVIA EM LEITO NATURAL | TKM | 1218.37 | 1.09 | 0 | 1.09 | 1328.02 | 0 | 1328.02 | 27.53% | 1.39 | 0 | 1.39 | 1693.53 | 0 | 1693.53
3.17 | SICRO NOVO | 5914464 | TRANSPORTE COM CAMINHÃO CARROCERIA DE 15 T - RODOVIA EM REVESTIMENTO PRIMÁRIO | TKM | 30459.24 | 0.88 | 0 | 0.88 | 26804.13 | 0 | 26804.13 | 27.53% | 1.12 | 0 | 1.12 | 34114.35 | 0 | 34114.35
3.18 | SICRO NOVO | 5914479 | TRANSPORTE COM CAMINHÃO CARROCERIA DE 15 T - RODOVIA PAVIMENTADA | TKM | 91377.72 | 0.72 | 0 | 0.72 | 65791.95 | 0.01 | 65791.96 | 27.53% | 0.92 | 0 | 0.92 | 84067.5 | 0 | 84067.5
3.19 | SINAPI | 74022/011 | ENSAIO DE COMPACTACAO - AMOSTRAS NAO TRABALHADAS - ENERGIA INTERMEDIARIA - SOLOS | UN | 65 | 20.67 | 271.93 | 292.6 | 1343.55 | 17675.45 | 19019 | 27.53% | 26.36 | 346.79 | 373.15 | 1713.4 | 22541.35 | 24254.75
3.20 | SUDECAP | C67.01.13 | ÍNDICE DE SUPORTE CALIFÓRNIA DE SOLOS (ISC/CBR) C/3 CP (DNIT 172/016-ME / NBR 9895:2017) | UN | 23 | 310 | 0 | 310 | 7130 | 0 | 7130 | 27.53% | 395.34 | 0 | 395.34 | 9092.82 | 0 | 9092.82
3.21 | SINAPI | 74022/006 | ENSAIO DE GRANULOMETRIA POR PENEIRAMENTO - SOLOS | UN | 23 | 11.4 | 150.03 | 161.43 | 262.2 | 3450.69 | 3712.89 | 27.53% | 14.54 | 191.33 | 205.87 | 334.42 | 4400.59 | 4735.01
4 |  | PAVIMENTAÇÃO EXTERNA | [6 empty] | 3187618.15 | 242734.05 | 3430352.2 |  |  |  |  | 4065206.59 | 309557.99 | 4374764.58
4.1 | SICRO NOVO | 4011304 | REFORÇO DO SUBLEITO DE SOLO MELHORADO COM 4% DE CAL E MISTURA NA PISTA COM MATERIAL DE JAZIDA - 100% PROCTOR INTERMEDIÁRIO | M³ | 2626.5 | 61.2 | 0.17 | 61.37 | 160741.8 | 446.51 | 161188.31 | 27.53% | 78.05 | 0.22 | 78.27 | 204998.33 | 577.83 | 205576.16
4.2 | SINAPI | 105730 | CONSTRUÇÃO DE BASE E SUB-BASE PARA PAVIMENTAÇÃO DE BRITA GRADUADA SIMPLES, COM ESPESSURA DE 20 CM - EXCLUSIVE CARGA E TRANSPORTE. AF_09/2024 | M3 | 4761.77 | 185.47 | 6.5 | 191.97 | 883165.48 | 30951.51 | 914116.99 | 27.53% | 236.53 | 8.29 | 244.82 | 1126301.46 | 39475.07 | 1165776.53
4.3 | SINAPI | 94275 | MEIO-FIO DE CONCRETO - MFC 05 - AREIA E BRITA COMERCIAIS - FÔRMA DE MADEIRA | M | 5554.8 | 32.23 | 8.23 | 40.46 | 179031.2 | 45716.01 | 224747.21 | 27.53% | 41.1 | 10.5 | 51.6 | 228302.28 | 58325.4 | 286627.68
4.4 | SINAPI | 92404 | EXECUÇÃO DE PAVIMENTO EM PISO INTERTRAVADO, COM BLOCO 16 FACES DE 22 X 11 CM, ESPESSURA 8 CM. AF_10/2022 | M2 | 5904.7 | 71.58 | 7.95 | 79.53 | 422658.42 | 46942.37 | 469600.79 | 27.53% | 91.29 | 10.14 | 101.43 | 539040.06 | 59873.66 | 598913.72
4.5 | SINAPI | 92406 | EXECUÇÃO DE PAVIMENTO EM PISO INTERTRAVADO, COM BLOCO 16 FACES DE 22 X 11 CM, ESPESSURA 10 CM. AF_10/2022 | M2 | 9992.6 | 123.67 | 10.26 | 133.93 | 1235784.84 | 102524.08 | 1338308.92 | 27.53% | 157.72 | 13.08 | 170.8 | 1576032.87 | 130703.21 | 1706736.08
4.6 | SINAPI | 92392 | EXECUÇÃO DE PAVIMENTO EM PISO INTERTRAVADO, COM BLOCO PISOGRAMA DE 35 X 15 CM, ESPESSURA 8 CM. AF_10/2022 | M2 | 4008.33 | 76.4 | 4.03 | 80.43 | 306236.41 | 16153.57 | 322389.98 | 27.53% | 97.43 | 5.14 | 102.57 | 390531.59 | 20602.82 | 411134.41
5 |  | DRENAGEM ESTACIONAMENTO E ÁREA EXTERNA | [6 empty] | 4236286.32 | 779239.79 | 5015526.11 |  |  |  |  | 5402651.62 | 993716.64 | 6396368.26
5.1 | SINAPI | 94116 | LASTRO COM PREPARO DE FUNDO, LARGURA MAIOR OU IGUAL A 1,5 M, COM CAMADA DE BRITA, LANÇAMENTO MECANIZADO, EM LOCAL COM NÍVEL BAIXO DE INTERFERÊNCIA. AF_06/2016 | M3 | 4427.18 | 180.43 | 42.36 | 222.79 | 798796.08 | 187535.35 | 986331.43 | 27.53% | 230.1 | 54.02 | 284.12 | 1018694.12 | 239156.26 | 1257850.38
5.2 | SICRO NOVO | 5502806 | CAMADA DRENANTE COM CONFORMAÇÃO DE TRATOR DE ESTEIRA - AREIA COMERCIAL | M³ | 608.4 | 127.51 | 0.11 | 127.62 | 77577.08 | 66.93 | 77644.01 | 27.53% | 162.61 | 0.14 | 162.75 | 98931.92 | 85.18 | 99017.1
5.3 | SICRO NOVO | M1433 | GRELHA METÁLICA PARA CANALETAS - C = 0,50 M E L = 0,50 M | UN | 212 | 306.73 | 0 | 306.73 | 65026.76 | 0 | 65026.76 | 27.53% | 391.17 | 0 | 391.17 | 82928.04 | 0 | 82928.04
5.4 | SICRO NOVO | M1434 | PORTA-GRELHA METÁLICA - C = 0,50 M E L = 0,50 M | M | 106 | 166.89 | 0 | 166.89 | 17690.34 | 0 | 17690.34 | 27.53% | 212.83 | 0 | 212.83 | 22559.98 | 0 | 22559.98
5.5 | SICRO NOVO | M1733 | MANTA DRENANTE EM MALHA DE POLIETILENO E GEOTÊXTIL DE POLIPROPILENO EM UMA DAS FACES | M² | 14135.2 | 49.94 | 0 | 49.94 | 705911.88 | 0.01 | 705911.89 | 27.53% | 63.69 | 0 | 63.69 | 900270.89 | 0 | 900270.89
5.6 | SICRO NOVO | 2003630 | BOCA DE LOBO SIMPLES - GRELHA DE CONCRETO - BLSG 03 - AREIA E BRITA COMERCIAIS | UN | 7 | 1176.42 | 441.87 | 1618.29 | 8234.94 | 3093.09 | 11328.03 | 27.53% | 1500.29 | 563.52 | 2063.81 | 10502.03 | 3944.64 | 14446.67
5.7 | ORSE | S06337 | TUBO PVC, SÉRIE R, ÁGUA PLUVIAL, DN 200 MM, FORNECIDO E INSTALADO | M | 507 | 127.11 | 0 | 127.11 | 64444.77 | 0 | 64444.77 | 27.53% | 162.1 | 0 | 162.1 | 82184.7 | 0 | 82184.7
5.8 | SICRO NOVO | M2160 | TUBO PEAD CORRUGADO PERFURADO PARA DRENAGEM - D = 100 MM | M | 879 | 22.25 | 0 | 22.25 | 19557.75 | 0 | 19557.75 | 27.53% | 28.38 | 0 | 28.38 | 24946.02 | 0 | 24946.02
5.9 | SINAPI | 92210 | TUBO DE CONCRETO ARMADO PA2 - D = 0,40 M | M | 124 | 183.34 | 14.51 | 197.85 | 22734.16 | 1799.24 | 24533.4 | 27.53% | 233.81 | 18.5 | 252.31 | 28992.44 | 2294 | 31286.44
5.10 | SINAPI | 92212 | TUBO DE CONCRETO PA3 COMERCIAL PARA DRENAGEM - D = 0,60 M - FORNECIMENTO E INSTALAÇÃO | M | 595 | 347.63 | 22.68 | 370.31 | 206839.85 | 13494.6 | 220334.45 | 27.53% | 443.33 | 28.92 | 472.25 | 263781.35 | 17207.4 | 280988.75
5.11 | SINAPI | 92214 | TUBO DE CONCRETO PA3 COMERCIAL PARA DRENAGEM - D = 0,80 M - FORNECIMENTO E INSTALAÇÃO | M | 338 | 569.31 | 31.05 | 600.36 | 192426.78 | 10494.9 | 202921.68 | 27.53% | 726.04 | 39.6 | 765.64 | 245401.52 | 13384.8 | 258786.32
5.12 | SINAPI | 92216 | TUBO DE CONCRETO PA3 COMERCIAL PARA DRENAGEM - D = 1,00 M - FORNECIMENTO E INSTALAÇÃO | M | 176 | 673.4 | 39.63 | 713.03 | 118518.4 | 6974.88 | 125493.28 | 27.53% | 858.79 | 50.54 | 909.33 | 151147.04 | 8895.04 | 160042.08
5.13 | SINAPI | 92816 | TUBO DE CONCRETO PA2 COMERCIAL PARA DRENAGEM - D = 1,20 M - FORNECIMENTO E INSTALAÇÃO | M | 348 | 990.15 | 48.4 | 1038.55 | 344572.2 | 16843.2 | 361415.4 | 27.53% | 1262.74 | 61.72 | 1324.46 | 439433.52 | 21478.56 | 460912.08
5.14 | SINAPI | 92818 | TUBO DE CONCRETO PA3 COMERCIAL PARA DRENAGEM - D = 1,50 M - FORNECIMENTO E INSTALAÇÃO | M | 456 | 1424.08 | 61.92 | 1486 | 649380.48 | 28235.52 | 677616 | 27.53% | 1816.13 | 78.97 | 1895.1 | 828155.28 | 36010.32 | 864165.6
5.15 | SICRO NOVO | 2003678 | POÇO DE VISITA - PVI 01 - AREIA E BRITA COMERCIAIS | UN | 4 | 1810.89 | 652.23 | 2463.12 | 7243.56 | 2608.92 | 9852.48 | 27.53% | 2309.43 | 831.79 | 3141.22 | 9237.72 | 3327.16 | 12564.88
5.16 | SICRO NOVO | 2003680 | POÇO DE VISITA - PVI 02 - AREIA E BRITA COMERCIAIS | UN | 21 | 1781.17 | 649.23 | 2430.4 | 37404.57 | 13633.83 | 51038.4 | 27.53% | 2271.53 | 827.96 | 3099.49 | 47702.13 | 17387.16 | 65089.29
5.17 | SICRO NOVO | 2003682 | POÇO DE VISITA - PVI 03 - AREIA E BRITA COMERCIAIS | UN | 11 | 2054.84 | 723.46 | 2778.3 | 22603.24 | 7958.06 | 30561.3 | 27.53% | 2620.54 | 922.63 | 3543.17 | 28825.94 | 10148.93 | 38974.87
5.18 | SICRO NOVO | 2003684 | POÇO DE VISITA - PVI 04 - AREIA E BRITA COMERCIAIS | UN | 5 | 2459.27 | 862.35 | 3321.62 | 12296.35 | 4311.75 | 16608.1 | 27.53% | 3136.31 | 1099.75 | 4236.06 | 15681.55 | 5498.75 | 21180.3
5.19 | SICRO NOVO | 2003686 | POÇO DE VISITA - PVI 05 - AREIA E BRITA COMERCIAIS | UN | 3 | 2899.78 | 1027.41 | 3927.19 | 8699.34 | 3082.23 | 11781.57 | 27.53% | 3698.09 | 1310.26 | 5008.35 | 11094.27 | 3930.78 | 15025.05
5.20 | SICRO NOVO | 2003720 | CHAMINÉ DOS POÇOS DE VISITA - CPV 04 - AREIA E BRITA COMERCIAIS | UN | 44 | 2039.91 | 477.63 | 2517.54 | 89756.04 | 21015.72 | 110771.76 | 27.53% | 2601.5 | 609.12 | 3210.62 | 114466 | 26801.28 | 141267.28
5.21 | SINAPI | 90091 | ESCAVAÇÃO MECÂNICA DE VALA EM MATERIAL DE 1ª CATEGORIA | M3 | 12558.1 | 4.85 | 1.47 | 6.32 | 60906.78 | 18460.41 | 79367.19 | 27.53% | 6.19 | 1.87 | 8.06 | 77734.64 | 23483.65 | 101218.29
5.22 | SINAPI | 102315 | ESCAVAÇÃO MECÂNICA DE VALA EM MATERIAL DE 2ª CATEGORIA | M3 | 6279.05 | 6.06 | 1.84 | 7.9 | 38051.04 | 11553.46 | 49604.5 | 27.53% | 7.73 | 2.35 | 10.08 | 48537.06 | 14755.77 | 63292.83
5.23 | SINAPI | 102355 | ESCAVAÇÃO DE VALA EM MATERIAL DE 3ª CATEGORIA | M3 | 2093.01 | 122.11 | 73.62 | 195.73 | 255577.45 | 154087.4 | 409664.85 | 27.53% | 155.73 | 93.89 | 249.62 | 325944.45 | 196512.71 | 522457.16
5.24 | SINAPI | 93382 | REATERRO E COMPACTAÇÃO COM SOQUETE VIBRATÓRIO | M3 | 11011.9 | 11.23 | 17.81 | 29.04 | 123663.63 | 196121.95 | 319785.58 | 27.53% | 14.32 | 22.71 | 37.03 | 157690.41 | 250080.25 | 407770.66
5.25 | SP EDUCAÇÃO | 02.02.021 | AÇO CA 50 | KG | 6549.3 | 10.45 | 3.88 | 14.33 | 68440.18 | 25411.29 | 93851.47 | 27.53% | 13.33 | 4.95 | 18.28 | 87302.17 | 32419.04 | 119721.21
5.26 | SICRO NOVO | 1107896 | CONCRETO FCK = 25 MPA - CONFECÇÃO EM BETONEIRA E LANÇAMENTO MANUAL - AREIA E BRITA COMERCIAIS | M³ | 72.77 | 443.78 | 42.72 | 486.5 | 32293.87 | 3108.74 | 35402.61 | 27.53% | 565.95 | 54.48 | 620.43 | 41184.18 | 3964.51 | 45148.69
5.27 | SICRO NOVO | 0804121 | BOCA DE BSTC D = 1,00 M - ESCONSIDADE 0° - AREIA E BRITA COMERCIAIS - ALAS RETAS | UN | 3 | 1646.62 | 445.44 | 2092.06 | 4939.86 | 1336.32 | 6276.18 | 27.53% | 2099.93 | 568.07 | 2668 | 6299.79 | 1704.21 | 8004
5.28 | SICRO NOVO | 0804080 | BOCA DE BSTC D = 0,60 M - ESCONSIDADE 0° - AREIA EXTRAÍDA E BRITA PRODUZIDA - ALAS RETAS | UN | 1 | 519.29 | 188.44 | 707.73 | 519.29 | 188.44 | 707.73 | 27.53% | 662.25 | 240.32 | 902.57 | 662.25 | 240.32 | 902.57
5.29 | SICRO NOVO | 2003173 | DESCIDA D'ÁGUA DE CORTES EM DEGRAUS - DCD 100-50 - AREIA E BRITA COMERCIAIS | M | 4 | 663.87 | 267.37 | 931.24 | 2655.48 | 1069.48 | 3724.96 | 27.53% | 846.63 | 340.98 | 1187.61 | 3386.52 | 1363.92 | 4750.44
5.30 | SICRO NOVO | 2003399 | DESCIDA D'ÁGUA DE CORTES EM DEGRAUS - DCD 60-30 - AREIA E BRITA COMERCIAIS | M | 3 | 468.01 | 185.25 | 653.26 | 1404.03 | 555.75 | 1959.78 | 27.53% | 596.85 | 236.25 | 833.1 | 1790.55 | 708.75 | 2499.3
5.31 | SINAPI | 103796 | FABRICAÇÃO, MONTAGEM E DESMONTAGEM DE FÔRMA | M2 | 873.24 | 59.86 | 13.03 | 72.89 | 52272.14 | 11378.32 | 63650.46 | 27.53% | 76.34 | 16.62 | 92.96 | 66663.14 | 14513.25 | 81176.39
5.32 | EMOP | 05.081.0100-0 | ESCORAMENTO PARA VALAS "TIPO BLINDAGEM", COM LARGURA DE 1, 50MA 2, 50M, PROFUNDIDADE DE 1, 50M A 3, 00M, INCLUSIVE MOVIMENTACAO COM ESCAVADEIRA HIDRAULICA E MAO DE OBRA. A MEDICAO SERA FEITA PELO PRODUTO DAS ALTURAS DAS PAREDES ESCORADAS (2 LADOS) VEZES O COMPRIMENTO DA VALA | M2 | 4000 | 20.53 | 8.63 | 29.16 | 82120 | 34520 | 116640 | 27.53% | 26.18 | 11.01 | 37.19 | 104720 | 44040 | 148760
5.33 | SICRO NOVO | 5914479 | TRANSPORTE COM CAMINHÃO CARROCERIA DE 15 T - RODOVIA PAVIMENTADA | TKM | 35200 | 0.72 | 0 | 0.72 | 25344 | 0 | 25344 | 27.53% | 0.92 | 0 | 0.92 | 32384 | 0 | 32384
5.34 | SICRO NOVO | 5914464 | TRANSPORTE COM CAMINHÃO CARROCERIA DE 15 T - RODOVIA EM REVESTIMENTO PRIMÁRIO | TKM | 12800 | 0.88 | 0 | 0.88 | 11264 | 0 | 11264 | 27.53% | 1.12 | 0 | 1.12 | 14336 | 0 | 14336
5.35 | DER-ES | 43335 | ESPALHAMENTO / REGULARIZAÇÃO / COMPACTAÇÃO DE MATERIAL EM BOTA-FORA | M3 | 2000 | 3.56 | 0.15 | 3.71 | 7120 | 300 | 7420 | 27.53% | 4.54 | 0.19 | 4.73 | 9080 | 380 | 9460
6 |  | ESTRUTURAS DE CONCRETO ARMADO | [6 empty] | 20845876.16 | 4272138.04 | 25118014.2 |  |  |  |  | 26584727.01 | 5448030.81 | 32032757.82
6.1 |  | MOVIMENTAÇÃ DE SOLO
6.1.1 | SINAPI | 96521 | ESCAVAÇÃO MECANIZADA PARA BLOCO DE COROAMENTO OU SAPATA COM RETROESCAVADEIRA (INCLUINDO ESCAVAÇÃO PARA COLOCAÇÃO DE FÔRMAS). AF_01/2024 | M3 | 2152.23 | 29.99 | 13.24 | 43.23 | 64545.37 | 28495.53 | 93040.9 | 27.53% | 38.25 | 16.88 | 55.13 | 82322.8 | 36329.64 | 118652.44
6.1.2 | SINAPI | 102355 | DESMONTE DE MATERIAL DE 3ª CATEGORIA (BLOCOS DE ROCHAS OU MATACOS), EM VALA, COM MARTELETE PNEUMÁTICO MANUAL - EXCLUSIVE RETIRADA, CARGA E TRANSPORTE. AF_03/2021 | M3 | 250 | 122.11 | 73.62 | 195.73 | 30527.5 | 18405 | 48932.5 | 27.53% | 155.73 | 93.89 | 249.62 | 38932.5 | 23472.5 | 62405
6.1.3 | SINAPI | 93382 | REATERRO MANUAL DE VALAS, COM COMPACTADOR DE SOLOS DE PERCUSSÃO. AF_08/2023 | M3 | 1821.17 | 11.23 | 17.81 | 29.04 | 20451.73 | 32435.05 | 52886.78 | 27.53% | 14.32 | 22.71 | 37.03 | 26079.15 | 41358.77 | 67437.92
6.1.4 | SINAPI | 90091 | ESCAVAÇÃO MECANIZADA DE VALA COM PROF. ATÉ 1,5 M (MÉDIA MONTANTE E JUSANTE/UMA COMPOSIÇÃO POR TRECHO), ESCAVADEIRA (0,8 M3), LARG. DE 1,5 M A 2,5 M, EM SOLO DE 1A CATEGORIA, LOCAIS COM BAIXO NÍVEL DE INTERFERÊNCIA. AF_09/2024 | M3 | 1267.5 | 4.85 | 1.47 | 6.32 | 6147.37 | 1863.23 | 8010.6 | 27.53% | 6.19 | 1.87 | 8.06 | 7845.83 | 2370.23 | 10216.06
6.1.5 | SICRO NOVO | 5914479 | TRANSPORTE COM CAMINHÃO CARROCERIA DE 15 T - RODOVIA PAVIMENTADA | TKM | 35720 | 0.72 | 0 | 0.72 | 25718.4 | 0 | 25718.4 | 27.53% | 0.92 | 0 | 0.92 | 32862.4 | 0 | 32862.4
6.1.6 | SICRO NOVO | 5914464 | TRANSPORTE COM CAMINHÃO CARROCERIA DE 15 T - RODOVIA EM REVESTIMENTO PRIMÁRIO | TKM | 12989 | 0.88 | 0 | 0.88 | 11430.32 | 0 | 11430.32 | 27.53% | 1.12 | 0 | 1.12 | 14547.68 | 0 | 14547.68
6.1.7 | DER-ES | 43335 | ESPALHAMENTO / REGULARIZAÇÃO / COMPACTAÇÃO DE MATERIAL EM BOTA-FORA | M3 | 2029 | 3.56 | 0.15 | 3.71 | 7223.24 | 304.35 | 7527.59 | 27.53% | 4.54 | 0.19 | 4.73 | 9211.66 | 385.51 | 9597.17
6.2 |  | FUNDAÇÃO | [9 empty] | 0% |  |  |  | 0 | 0 | 0
6.2.1 | SINAPI | 96616 | LASTRO DE CONCRETO MAGRO, APLICADO EM BLOCOS DE COROAMENTO OU SAPATAS. AF_01/2024 | M3 | 135.05 | 567.99 | 274.23 | 842.22 | 76707.04 | 37034.77 | 113741.81 | 27.53% | 724.36 | 349.73 | 1074.09 | 97824.82 | 47231.04 | 145055.86
6.2.2 | SINAPI | 98557 | IMPERMEABILIZAÇÃO DE SUPERFÍCIE COM EMULSÃO ASFÁLTICA, 2 DEMÃOS. AF_09/2023 | M2 | 7057.5 | 31.02 | 11.07 | 42.09 | 218923.65 | 78126.53 | 297050.18 | 27.53% | 39.56 | 14.12 | 53.68 | 279194.7 | 99651.9 | 378846.6
6.2.3 | SINAPI | 104918 | ARMAÇÃO DE SAPATA ISOLADA, VIGA BALDRAME E SAPATA CORRIDA UTILIZANDO AÇO CA-50 DE 8 MM - MONTAGEM. AF_01/2024 | KG | 2093 | 10.43 | 3.15 | 13.58 | 21829.99 | 6592.95 | 28422.94 | 27.53% | 13.3 | 4.02 | 17.32 | 27836.9 | 8413.86 | 36250.76
6.2.4 | SINAPI | 104919 | ARMAÇÃO DE SAPATA ISOLADA, VIGA BALDRAME E SAPATA CORRIDA UTILIZANDO AÇO CA-50 DE 10 MM - MONTAGEM. AF_01/2024 | KG | 3676 | 9.7 | 2.47 | 12.17 | 35657.2 | 9079.72 | 44736.92 | 27.53% | 12.37 | 3.15 | 15.52 | 45472.12 | 11579.4 | 57051.52
6.2.5 | SINAPI | 104920 | ARMAÇÃO DE BLOCO, SAPATA ISOLADA, VIGA BALDRAME E SAPATA CORRIDA UTILIZANDO AÇO CA-50 DE 12,5 MM - MONTAGEM. AF_01/2024 | KG | 23604 | 8.17 | 1.82 | 9.99 | 192844.68 | 42959.28 | 235803.96 | 27.53% | 10.42 | 2.32 | 12.74 | 245953.68 | 54761.28 | 300714.96
6.2.6 | SINAPI | 104921 | ARMAÇÃO DE BLOCO, SAPATA ISOLADA, VIGA BALDRAME E SAPATA CORRIDA UTILIZANDO AÇO CA-50 DE 16 MM - MONTAGEM. AF_01/2024 | KG | 23894 | 7.72 | 1.23 | 8.95 | 184461.68 | 29389.62 | 213851.3 | 27.53% | 9.85 | 1.57 | 11.42 | 235355.9 | 37513.58 | 272869.48
6.2.7 | SINAPI | 104922 | ARMAÇÃO DE BLOCO, SAPATA ISOLADA E SAPATA CORRIDA UTILIZANDO AÇO CA-50 DE 20 MM - MONTAGEM. AF_01/2024 | KG | 2067 | 9.27 | 1.12 | 10.39 | 19161.09 | 2315.04 | 21476.13 | 27.53% | 11.82 | 1.43 | 13.25 | 24431.94 | 2955.81 | 27387.75
6.2.8 | SINAPI | 96535 | FABRICAÇÃO, MONTAGEM E DESMONTAGEM DE FÔRMA PARA SAPATA, EM MADEIRA SERRADA, E=25 MM, 4 UTILIZAÇÕES. AF_01/2024 | M2 | 1978.76 | 68.82 | 80.64 | 149.46 | 136178.26 | 159567.21 | 295745.47 | 27.53% | 87.77 | 102.84 | 190.61 | 173675.77 | 203495.68 | 377171.45
6.2.9 | SINAPI | 104924 | CONCRETAGEM DE SAPATA, FCK 25 MPA, COM USO DE BOMBA - LANÇAMENTO, ADENSAMENTO E ACABAMENTO. | M3 | 130.21 | 661.9 | 19.92 | 681.82 | 86185.99 | 2593.79 | 88779.78 | 27.53% | 844.12 | 25.4 | 869.52 | 109912.87 | 3307.33 | 113220.2
6.2.10 | SINAPI | 104924 | CONCRETAGEM DE SAPATA, FCK 30 MPA, COM USO DE BOMBA - LANÇAMENTO, ADENSAMENTO E ACABAMENTO. | M3 | 1475.48 | 681.97 | 19.92 | 701.89 | 1006233.09 | 29391.57 | 1035624.66 | 27.53% | 869.72 | 25.4 | 895.12 | 1283254.47 | 37477.19 | 1320731.66
6.3 |  | MUROS DE CONTENÇÃO E CORTINAS DE CONCRETO ARMADO | [13 empty] | 0 | 0 | 0
6.3.1 | SINAPI | 100341 | FABRICAÇÃO, MONTAGEM E DESMONTAGEM DE FÔRMA PARA CORTINA DE CONTENÇÃO, EM CHAPA DE MADEIRA COMPENSADA PLASTIFICADA, E = 18 MM, 10 UTILIZAÇÕES. AF_11/2024 | M2 | 3650.2 | 28.67 | 16.14 | 44.81 | 104651.23 | 58914.23 | 163565.46 | 27.53% | 36.56 | 20.58 | 57.14 | 133451.31 | 75121.12 | 208572.43
6.3.2 | SINAPI | 92915 | ARMAÇÃO DE ESTRUTURAS DIVERSAS DE CONCRETO ARMADO, EXCETO VIGAS, PILARES, LAJES E FUNDAÇÕES, UTILIZANDO AÇO CA-60 DE 5,0 MM - MONTAGEM. AF_06/2022 | KG | 1643 | 10.75 | 6.24 | 16.99 | 17662.25 | 10252.32 | 27914.57 | 27.53% | 13.71 | 7.96 | 21.67 | 22525.53 | 13078.28 | 35603.81
6.3.3 | SINAPI | 100342 | ARMAÇÃO DE CORTINA DE CONTENÇÃO EM CONCRETO ARMADO, COM AÇO CA-50 DE 6,3 MM - MONTAGEM. AF_11/2024 | KG | 8007 | 10.97 | 5.68 | 16.65 | 87836.79 | 45479.76 | 133316.55 | 27.53% | 13.99 | 7.24 | 21.23 | 112017.93 | 57970.68 | 169988.61
6.3.4 | SINAPI | 100343 | ARMAÇÃO DE CORTINA DE CONTENÇÃO EM CONCRETO ARMADO, COM AÇO CA-50 DE 8 MM - MONTAGEM. AF_11/2024 | KG | 8570 | 10.6 | 3.88 | 14.48 | 90842 | 33251.6 | 124093.6 | 27.53% | 13.52 | 4.95 | 18.47 | 115866.4 | 42421.5 | 158287.9
6.3.5 | SINAPI | 100344 | ARMAÇÃO DE CORTINA DE CONTENÇÃO EM CONCRETO ARMADO, COM AÇO CA-50 DE 10 MM - MONTAGEM. AF_11/2024 | KG | 9595 | 9.42 | 2.26 | 11.68 | 90384.9 | 21684.7 | 112069.6 | 27.53% | 12.01 | 2.88 | 14.89 | 115235.95 | 27633.6 | 142869.55
6.3.6 | SINAPI | 100347 | ARMAÇÃO DE CORTINA DE CONTENÇÃO EM CONCRETO ARMADO, COM AÇO CA-50 DE 20 MM - MONTAGEM. AF_11/2024 | KG | 1282 | 8.9 | 0.6 | 9.5 | 11409.8 | 769.2 | 12179 | 27.53% | 11.35 | 0.77 | 12.12 | 14550.7 | 987.14 | 15537.84
6.3.7 | SINAPI | 99439 | CONCRETAGEM DE EDIFICAÇÕES (PAREDES E LAJES) FEITAS COM SISTEMA DE FÔRMAS MANUSEÁVEIS, COM CONCRETO USINADO BOMBEÁVEL FCK 30 MPA - LANÇAMENTO, ADENSAMENTO E ACABAMENTO. | M3 | 651.8 | 660.66 | 21.14 | 681.8 | 430618.18 | 13779.06 | 444397.24 | 27.53% | 842.54 | 26.96 | 869.5 | 549167.57 | 17572.53 | 566740.1
6.3.8 | SINAPI | 102722 | DRENO EM MURO DE CONTENÇÃO, EXECUTADO NO PÉ DO MURO, COM TUBO DE PEAD CORRUGADO FLEXÍVEL PERFURADO, ENCHIMENTO COM BRITA, ENVOLVIDO COM MANTA GEOTÊXTIL. AF_07/2021 | M | 375.5 | 47.19 | 8.21 | 55.4 | 17719.84 | 3082.86 | 20802.7 | 27.53% | 60.18 | 10.47 | 70.65 | 22597.59 | 3931.49 | 26529.08
6.3.9 | EMOP | 06.085.0010-A | DRENO VERTICAL NO PARAMENTO INTERNO DE MUROS DE ARRIMO, EXECUTADO EM PRISMAS DE 0, 25 X O, 25M DE SECAO, CHEIOS DE BRITA 3, ADMITINDO AS BARBACAS ESPACADAS DE 1, 50M VERTICALMENTE E 2, 00M HORIZONTALMENTE, MEDINDO-SE O SERVICO PELA AREA DO MUROESTE PERCENTUAL REFERE-SE A DESGASTE DE FERRAMENTASESTE PERCENTUAL REFERE-SE A DESGASTE DE FERRAMENTAS | M2 | 1825 | 8.08 | 7.67 | 15.75 | 14746 | 13997.75 | 28743.75 | 27.53% | 10.3 | 9.78 | 20.08 | 18797.5 | 17848.5 | 36646
6.3.10 | GOINFRA CIVIL | 121101 | IMPERMEABILIZAÇÃO MURO DE ARRIMO COM 4 DEMÃOS DE EMULSÃO ASFÁLTICA | M2 | 1825 | 14.39 | 3.5 | 17.89 | 26261.75 | 6387.5 | 32649.25 | 27.53% | 18.35 | 4.46 | 22.81 | 33488.75 | 8139.5 | 41628.25
6.4 |  | PILARES E VIGAS | [13 empty] | 0 | 0 | 0
6.4.1 | SINAPI | 92431 | MONTAGEM E DESMONTAGEM DE FÔRMA DE PILARES RETANGULARES E ESTRUTURAS SIMILARES, PÉ-DIREITO SIMPLES, EM CHAPA DE MADEIRA COMPENSADA PLASTIFICADA, 10 UTILIZAÇÕES. AF_09/2020 | M2 | 15195.25 | 46.61 | 20.69 | 67.3 | 708250.6 | 314389.73 | 1022640.33 | 27.53% | 59.44 | 26.39 | 85.83 | 903205.66 | 401002.65 | 1304208.31
6.4.2 | SINAPI | 92467 | MONTAGEM E DESMONTAGEM DE FÔRMA DE VIGA, ESCORAMENTO COM GARFO DE MADEIRA, PÉ-DIREITO SIMPLES, EM CHAPA DE MADEIRA PLASTIFICADA, 10 UTILIZAÇÕES. AF_09/2020 | M2 | 26905.32 | 83.53 | 31.4 | 114.93 | 2247401.37 | 844827.06 | 3092228.43 | 27.53% | 106.53 | 40.04 | 146.57 | 2866223.74 | 1077289.01 | 3943512.75
6.4.3 | SINAPI | 103672 | CONCRETAGEM DE PILARES, FCK = 30 MPA, COM USO DE BOMBA - LANÇAMENTO, ADENSAMENTO E ACABAMENTO. AF_02/2022_PS | M3 | 1699.23 | 548.52 | 30.48 | 579 | 932061.63 | 51792.54 | 983854.17 | 27.53% | 699.53 | 38.87 | 738.4 | 1188662.36 | 66049.07 | 1254711.43
6.4.4 | SINAPI | 103675 | CONCRETAGEM DE VIGAS E LAJES, FCK=30 MPA, PARA LAJES MACIÇAS OU NERVURADAS COM USO DE BOMBA - LANÇAMENTO, ADENSAMENTO E ACABAMENTO. | M3 | 2767.05 | 623.17 | 31.57 | 654.74 | 1724342.54 | 87355.78 | 1811698.32 | 27.53% | 794.73 | 40.26 | 834.99 | 2199057.65 | 111401.43 | 2310459.08
6.4.5 | SINAPI | 103675 | CONCRETAGEM DE VIGAS E LAJES, FCK=25 MPA, PARA LAJES MACIÇAS OU NERVURADAS COM USO DE BOMBA - LANÇAMENTO, ADENSAMENTO E ACABAMENTO. AF_02/2022_PS | M3 | 118.66 | 585.58 | 32.19 | 617.77 | 69484.92 | 3819.67 | 73304.59 | 27.53% | 746.79 | 41.05 | 787.84 | 88614.1 | 4870.99 | 93485.09
6.4.6 | SINAPI | 103672 | CONCRETAGEM DE PILARES, FCK = 25 MPA, COM USO DE BOMBA - LANÇAMENTO, ADENSAMENTO E ACABAMENTO. | M3 | 17.99 | 532.59 | 30.48 | 563.07 | 9581.29 | 548.34 | 10129.63 | 27.53% | 679.21 | 38.87 | 718.08 | 12218.99 | 699.27 | 12918.26
6.4.7 | SINAPI | 92759 | ARMAÇÃO DE PILAR OU VIGA DE ESTRUTURA CONVENCIONAL DE CONCRETO ARMADO UTILIZANDO AÇO CA-60 DE 5,0 MM - MONTAGEM. AF_06/2022 | KG | 65762 | 9.81 | 4.09 | 13.9 | 645125.22 | 268966.58 | 914091.8 | 27.53% | 12.51 | 5.22 | 17.73 | 822682.62 | 343277.64 | 1165960.26
6.4.8 | SINAPI | 92760 | ARMAÇÃO DE PILAR OU VIGA DE ESTRUTURA CONVENCIONAL DE CONCRETO ARMADO UTILIZANDO AÇO CA-50 DE 6,3 MM - MONTAGEM. AF_06/2022 | KG | 5012 | 10 | 2.71 | 12.71 | 50120 | 13582.52 | 63702.52 | 27.53% | 12.75 | 3.46 | 16.21 | 63903 | 17341.52 | 81244.52
6.4.9 | SINAPI | 92761 | ARMAÇÃO DE PILAR OU VIGA DE ESTRUTURA CONVENCIONAL DE CONCRETO ARMADO UTILIZANDO AÇO CA-50 DE 8,0 MM - MONTAGEM. AF_06/2022 | KG | 41006 | 9.9 | 1.78 | 11.68 | 405959.4 | 72990.68 | 478950.08 | 27.53% | 12.63 | 2.27 | 14.9 | 517905.78 | 93083.62 | 610989.4
6.4.10 | SINAPI | 92762 | ARMAÇÃO DE PILAR OU VIGA DE ESTRUTURA CONVENCIONAL DE CONCRETO ARMADO UTILIZANDO AÇO CA-50 DE 10,0 MM - MONTAGEM. AF_06/2022 | KG | 31834 | 9.08 | 1.18 | 10.26 | 289052.72 | 37564.12 | 326616.84 | 27.53% | 11.58 | 1.5 | 13.08 | 368637.72 | 47751 | 416388.72
6.4.11 | SINAPI | 92763 | ARMAÇÃO DE PILAR OU VIGA DE ESTRUTURA CONVENCIONAL DE CONCRETO ARMADO UTILIZANDO AÇO CA-50 DE 12,5 MM - MONTAGEM. AF_06/2022 | KG | 117813 | 7.78 | 0.74 | 8.52 | 916585.14 | 87181.62 | 1003766.76 | 27.53% | 9.92 | 0.94 | 10.86 | 1168704.96 | 110744.22 | 1279449.18
6.4.12 | SINAPI | 92764 | ARMAÇÃO DE PILAR OU VIGA DE ESTRUTURA CONVENCIONAL DE CONCRETO ARMADO UTILIZANDO AÇO CA-50 DE 16,0 MM - MONTAGEM. AF_06/2022 | KG | 45006 | 7.64 | 0.53 | 8.17 | 343845.84 | 23853.18 | 367699.02 | 27.53% | 9.74 | 0.68 | 10.42 | 438358.44 | 30604.08 | 468962.52
6.4.13 | SINAPI | 92765 | ARMAÇÃO DE PILAR OU VIGA DE ESTRUTURA CONVENCIONAL DE CONCRETO ARMADO UTILIZANDO AÇO CA-50 DE 20,0 MM - MONTAGEM. AF_06/2022 | KG | 46510 | 8.84 | 0.4 | 9.24 | 411148.4 | 18604 | 429752.4 | 27.53% | 11.27 | 0.51 | 11.78 | 524167.7 | 23720.1 | 547887.8
6.4.14 | SINAPI | 92766 | ARMAÇÃO DE PILAR OU VIGA DE ESTRUTURA CONVENCIONAL DE CONCRETO ARMADO UTILIZANDO AÇO CA-50 DE 25,0 MM - MONTAGEM. AF_06/2022 | KG | 24219 | 8.8 | 0.31 | 9.11 | 213127.2 | 7507.89 | 220635.09 | 27.53% | 11.22 | 0.4 | 11.62 | 271737.18 | 9687.6 | 281424.78
6.5 |  | LAJE | [13 empty] | 0 | 0 | 0
6.5.1 | SINAPI | 103675 | CONCRETAGEM DE VIGAS E LAJES, FCK=30 MPA, PARA LAJES MACIÇAS OU NERVURADAS COM USO DE BOMBA - LANÇAMENTO, ADENSAMENTO E ACABAMENTO. | M3 | 4384.72 | 623.17 | 31.57 | 654.74 | 2732425.96 | 138425.61 | 2870851.57 | 27.53% | 794.73 | 40.26 | 834.99 | 3484668.53 | 176528.83 | 3661197.36
6.5.2 | SINAPI | 92526 | MONTAGEM E DESMONTAGEM DE FÔRMA DE LAJE MACIÇA, PÉ-DIREITO SIMPLES, EM CHAPA DE MADEIRA COMPENSADA PLASTIFICADA, 4 UTILIZAÇÕES | M2 | 32781 | 65.1 | 25.42 | 90.52 | 2134043.1 | 833293.02 | 2967336.12 | 27.53% | 83.02 | 32.42 | 115.44 | 2721478.62 | 1062760.02 | 3784238.64
6.5.3 | SINAPI | 92768 | ARMAÇÃO DE LAJE DE ESTRUTURA CONVENCIONAL DE CONCRETO ARMADO UTILIZANDO AÇO CA-60 DE 5,0 MM - MONTAGEM. AF_06/2022 | KG | 20239 | 9.76 | 3.5 | 13.26 | 197532.64 | 70836.5 | 268369.14 | 27.53% | 12.45 | 4.46 | 16.91 | 251975.55 | 90265.94 | 342241.49
6.5.4 | SINAPI | 92769 | ARMAÇÃO DE LAJE DE ESTRUTURA CONVENCIONAL DE CONCRETO ARMADO UTILIZANDO AÇO CA-50 DE 6,3 MM - MONTAGEM. AF_06/2022 | KG | 101025 | 9.86 | 2.24 | 12.1 | 996106.5 | 226296 | 1222402.5 | 27.53% | 12.57 | 2.86 | 15.43 | 1269884.25 | 288931.5 | 1558815.75
6.5.5 | SINAPI | 92770 | ARMAÇÃO DE LAJE DE ESTRUTURA CONVENCIONAL DE CONCRETO ARMADO UTILIZANDO AÇO CA-50 DE 8,0 MM - MONTAGEM. AF_06/2022 | KG | 128724 | 9.72 | 1.39 | 11.11 | 1251197.28 | 178926.36 | 1430123.64 | 27.53% | 12.4 | 1.77 | 14.17 | 1596177.6 | 227841.48 | 1824019.08
6.5.6 | SINAPI | 92771 | ARMAÇÃO DE LAJE DE ESTRUTURA CONVENCIONAL DE CONCRETO ARMADO UTILIZANDO AÇO CA-50 DE 10,0 MM - MONTAGEM. AF_06/2022 | KG | 74110 | 8.89 | 0.84 | 9.73 | 658837.9 | 62252.4 | 721090.3 | 27.53% | 11.34 | 1.07 | 12.41 | 840407.4 | 79297.7 | 919705.1
6.5.7 | SINAPI | 92774 | ARMAÇÃO DE LAJE DE ESTRUTURA CONVENCIONAL DE CONCRETO ARMADO UTILIZANDO AÇO CA-50 DE 20,0 MM - MONTAGEM. AF_06/2022 | KG | 6059 | 8.77 | 0.28 | 9.05 | 53137.43 | 1696.52 | 54833.95 | 27.53% | 11.18 | 0.36 | 11.54 | 67739.62 | 2181.24 | 69920.86
6.5.8 | SINAPI | 92772 | ARMAÇÃO DE LAJE DE ESTRUTURA CONVENCIONAL DE CONCRETO ARMADO UTILIZANDO AÇO CA-50 DE 12,5 MM - MONTAGEM. AF_06/2022 | KG | 10460 | 7.6 | 0.46 | 8.06 | 79496 | 4811.6 | 84307.6 | 27.53% | 9.69 | 0.59 | 10.28 | 101357.4 | 6171.4 | 107528.8
6.5.9 | SINAPI | 92773 | ARMAÇÃO DE LAJE DE ESTRUTURA CONVENCIONAL DE CONCRETO ARMADO UTILIZANDO AÇO CA-50 DE 16,0 MM - MONTAGEM. AF_06/2022 | KG | 7904 | 7.52 | 0.34 | 7.86 | 59438.08 | 2687.36 | 62125.44 | 27.53% | 9.59 | 0.43 | 10.02 | 75799.36 | 3398.72 | 79198.08
6.5.10 | SINAPI | 92774 | ARMAÇÃO DE LAJE DE ESTRUTURA CONVENCIONAL DE CONCRETO ARMADO UTILIZANDO AÇO CA-50 DE 25,0 MM | KG | 1601 | 8.67 | 0.23 | 8.9 | 13880.67 | 368.23 | 14248.9 | 27.53% | 11.06 | 0.29 | 11.35 | 17707.06 | 464.29 | 18171.35
6.6 |  | ESCADAS | [13 empty] | 0 | 0 | 0
6.6.1 | SINAPI | 102003 | MONTAGEM E DESMONTAGEM DE FÔRMA PARA ESCADAS, COM 2 LANCES EM "U" E LAJE CASCATA, EM CHAPA DE MADEIRA COMPENSADA RESINADA, 4 UTILIZAÇÕES. AF_11/2020 | M2 | 537.5 | 199.33 | 113.25 | 312.58 | 107139.87 | 60871.88 | 168011.75 | 27.53% | 254.21 | 144.43 | 398.64 | 136637.88 | 77631.13 | 214269.01
6.6.2 | SINAPI | 103183 | CONCRETAGEM DE ESCADAS EM EDIFICAÇÕES MULTIFAMILIARES FEITAS COM SISTEMA DE FÔRMAS MANUSEÁVEIS COM CONCRETO USINADO BOMBEÁVEL, FCK 30 MPA - LANÇAMENTO, ADENSAMENTO E ACABAMENTO. AF_09/2024 | M3 | 107.6 | 684.14 | 76.27 | 760.41 | 73613.46 | 8206.66 | 81820.12 | 27.53% | 872.48 | 97.27 | 969.75 | 93878.85 | 10466.25 | 104345.1
6.6.3 | SINAPI | 95943 | ARMAÇÃO DE ESCADA, DE UMA ESTRUTURA CONVENCIONAL DE CONCRETO ARMADO UTILIZANDO AÇO CA-60 DE 5,0 MM - MONTAGEM. AF_11/2020 | KG | 2397 | 12.58 | 10.5 | 23.08 | 30154.26 | 25168.5 | 55322.76 | 27.53% | 16.04 | 13.39 | 29.43 | 38447.88 | 32095.83 | 70543.71
6.6.4 | SINAPI | 95944 | ARMAÇÃO DE ESCADA, DE UMA ESTRUTURA CONVENCIONAL DE CONCRETO ARMADO UTILIZANDO AÇO CA-50 DE 6,3 MM - MONTAGEM. AF_11/2020 | KG | 8007 | 12.34 | 8.11 | 20.45 | 98806.38 | 64936.77 | 163743.15 | 27.53% | 15.74 | 10.34 | 26.08 | 126030.18 | 82792.38 | 208822.56
6.6.5 | SINAPI | 95945 | ARMAÇÃO DE ESCADA, DE UMA ESTRUTURA CONVENCIONAL DE CONCRETO ARMADO UTILIZANDO AÇO CA-50 DE 8,0 MM - MONTAGEM. AF_11/2020 | KG | 8652 | 11.16 | 4.73 | 15.89 | 96556.32 | 40923.96 | 137480.28 | 27.53% | 14.23 | 6.03 | 20.26 | 123117.96 | 52171.56 | 175289.52
6.6.6 | SINAPI | 95946 | ARMAÇÃO DE ESCADA, DE UMA ESTRUTURA CONVENCIONAL DE CONCRETO ARMADO UTILIZANDO AÇO CA-50 DE 10,0 MM - MONTAGEM. AF_11/2020 | KG | 9662 | 9.66 | 2.53 | 12.19 | 93334.92 | 24444.86 | 117779.78 | 27.53% | 12.32 | 3.23 | 15.55 | 119035.84 | 31208.26 | 150244.1
6.6.7 | SINAPI | 95947 | ARMAÇÃO DE ESCADA, DE UMA ESTRUTURA CONVENCIONAL DE CONCRETO ARMADO UTILIZANDO AÇO CA-50 DE 12,5 MM - MONTAGEM. AF_11/2020 | KG | 6788 | 7.93 | 1.16 | 9.09 | 53828.84 | 7874.08 | 61702.92 | 27.53% | 10.11 | 1.48 | 11.59 | 68626.68 | 10046.24 | 78672.92
6.6.8 | SINAPI | 92923 | ARMAÇÃO DE ESTRUTURAS DIVERSAS DE CONCRETO ARMADO, EXCETO VIGAS, PILARES, LAJES E FUNDAÇÕES, UTILIZANDO AÇO CA-50 DE 20,0 MM - MONTAGEM. AF_06/2022 | KG | 1402 | 8.97 | 0.7 | 9.67 | 12575.94 | 981.4 | 13557.34 | 27.53% | 11.44 | 0.89 | 12.33 | 16038.88 | 1247.78 | 17286.66
6.7 |  | ENSAIOS DE LABORATÓRIO | [13 empty] | 0 | 0 | 0
6.7.1 | ORSE | I12000 | CONTROLE TECNOLÓGICO DE CONCRETO - POR ROMPIMENTO DE CORPO DE PROVA | UN | 6755 | 15 | 0 | 15 | 101325 | 0 | 101325 | 27.53% | 19.13 | 0 | 19.13 | 129223.15 | 0 | 129223.15
7 |  | JUNTAS DE DILATAÇÃO | [6 empty] | 555080.47 | 76705.05 | 631785.52 |  |  |  |  | 707895.66 | 97821.38 | 805717.04
7.1 | SINAPI | 98575 | TRATAMENTO DE JUNTA DE DILATAÇÃO, COM TARUGO DE POLIETILENO E SELANTE PU, INCLUSO PREENCHIMENTO COM ESPUMA EXPANSIVA PU. AF_09/2023 | M | 2042.2 | 43.95 | 33.68 | 77.63 | 89754.69 | 68781.3 | 158535.99 | 27.53% | 56.05 | 42.95 | 99 | 114465.31 | 87712.49 | 202177.8
7.2 | SP OBRAS | 32.07.260 | PERFIL DE ACABAMENTO COM BORRACHA TERMOPLÁSTICA VULCANIZADA CONTÍNUA FLEXÍVEL, PARA JUNTA DE DILATAÇÃO DE EMBUTIR - PAREDE-PAREDE OU FORRO-FORRO - CANTO | M | 242.6 | 109.28 | 3.88 | 113.16 | 26511.32 | 941.3 | 27452.62 | 27.53% | 139.36 | 4.95 | 144.31 | 33808.74 | 1200.87 | 35009.61
7.3 | SP OBRAS | 32.07.230 | PERFIL DE ACABAMENTO COM BORRACHA TERMOPLÁSTICA VULCANIZADA CONTÍNUA FLEXÍVEL, PARA JUNTA DE DILATAÇÃO DE EMBUTIR - PISO-PISO | M | 1799.6 | 243.84 | 3.88 | 247.72 | 438814.46 | 6982.45 | 445796.91 | 27.53% | 310.97 | 4.95 | 315.92 | 559621.61 | 8908.02 | 568529.63
8 |  | IMPERMEABILIZAÇÃO E PROTEÇÃO DIVERSA | [6 empty] | 1207433.21 | 401968.79 | 1609402 |  |  |  |  | 1539791.7 | 512590.71 | 2052382.41
8.1 | SINAPI | 98555 | IMPERMEABILIZAÇÃO DE SUPERFÍCIE COM ARGAMASSA POLIMÉRICA / MEMBRANA ACRÍLICA, 3 DEMÃOS. AF_09/2023 | M2 | 11193.72 | 19.45 | 15.56 | 35.01 | 217717.85 | 174174.29 | 391892.14 | 27.53% | 24.8 | 19.84 | 44.64 | 277604.26 | 222083.4 | 499687.66
8.2 | SINAPI | 98565 | PROTEÇÃO MECÂNICA DE SUPERFICIE HORIZONTAL COM ARGAMASSA DE CIMENTO E AREIA, TRAÇO 1:3, E=3CM. AF_09/2023 | M2 | 5600 | 32.5 | 24.03 | 56.53 | 182000 | 134568 | 316568 | 27.53% | 41.45 | 30.65 | 72.1 | 232120 | 171640 | 403760
8.3 | SINAPI | 88477 | CONTRAPISO COM ARGAMASSA AUTONIVELANTE, APLICADO SOBRE LAJE, ADERIDO, ESPESSURA 3CM. AF_07/2021 | M2 | 5600 | 26.06 | 2.99 | 29.05 | 145936 | 16744 | 162680 | 27.53% | 33.23 | 3.81 | 37.04 | 186088 | 21336 | 207424
8.4 | SINAPI | 00003409 | POLIESTIRENO EXPANDIDO/EPS (ISOPOR), TIPO 2F, PLACA, ISOLAMENTO TERMOACUSTICO, E = 50 MM, 1000 X 500 MM | M2 | 5600 | 24.77 | 0 | 24.77 | 138712 | 0 | 138712 | 27.53% | 31.59 | 0 | 31.59 | 176904 | 0 | 176904
8.5 | SINAPI | 00004720 | PEDRA BRITADA N. 0, OU PEDRISCO (4,8 A 9,5 MM) POSTO PEDREIRA/FORNECEDOR, SEM FRETE | M3 | 119.24 | 128.42 | 0 | 128.42 | 15312.8 | 0 | 15312.8 | 27.53% | 163.77 | 0 | 163.77 | 19527.93 | 0 | 19527.93
8.6 | CPTM | 09.01.10.130.44 | NEM 10_MANTA LÍQUIDA FLEXÍVEL IMPERMEABILIZANTE À BASE DE RESINAS ACRÍLICAS ELÁSTICAS E FLEXÍVEIS E COM MICRO ESFERAR POLIMÉRICAS, APLICADO A FRIO, PARA LAJES COBERTAS SUJEITAS A INFILTRAÇÃO | M² | 3072.82 | 29.67 | 24.89 | 54.56 | 91170.56 | 76482.5 | 167653.06 | 27.53% | 37.84 | 31.74 | 69.58 | 116275.51 | 97531.31 | 213806.82
8.7 | SETOP | ED-50169 | IMPERMEABILIZAÇÃO COM MANTA ASFÁLTICA ANTIRRAIZ, TIPO III, CLASSE A, ESP. 4MM, INCLUSIVE APLICAÇÃO DE PRIMER ASFÁLTICO | M2 | 5600 | 74.39 | 0 | 74.39 | 416584 | 0 | 416584 | 27.53% | 94.87 | 0 | 94.87 | 531272 | 0 | 531272
9 |  | ALVENARIAS DE VEDAÇÃO | [6 empty] | 5592405.81 | 1711210.09 | 7303615.9 |  |  |  |  | 7132009.53 | 2182321.31 | 9314330.84
9.1 | SINAPI | 103368 | ALVENARIA DE VEDAÇÃO DE BLOCOS CERÂMICOS FURADOS NA HORIZONTAL DE 14X19X39 CM (ESPESSURA 14 CM) E ARGAMASSA DE ASSENTAMENTO COM PREPARO EM BETONEIRA. AF_12/2021 | M2 | 21352.54 | 45.3 | 26.69 | 71.99 | 967270.06 | 569899.29 | 1537169.35 | 27.53% | 57.77 | 34.04 | 91.81 | 1233536.24 | 726840.46 | 1960376.7
9.2 | SINAPI | 103326 | ALVENARIA DE VEDAÇÃO DE BLOCOS CERÂMICOS FURADOS NA VERTICAL DE 19X19X39 CM (ESPESSURA 19 CM) E ARGAMASSA DE ASSENTAMENTO COM PREPARO EM BETONEIRA. AF_12/2021 | M2 | 21573 | 65.42 | 31.03 | 96.45 | 1411305.66 | 669410.19 | 2080715.85 | 27.53% | 83.43 | 39.57 | 123 | 1799835.39 | 853643.61 | 2653479
9.3 | SETOP | ED-48228 | ALVENARIA DE VEDAÇÃO COM TIJOLO MACIÇO REQUEIMADO, ESP. 20CM, PARA REVESTIMENTO, INCLUSIVE ARGAMASSA PARA ASSENTAMENTO | M2 | 6892.14 | 231.27 | 48.12 | 279.39 | 1593945.21 | 331649.78 | 1925594.99 | 27.53% | 294.94 | 61.37 | 356.31 | 2032767.77 | 422970.63 | 2455738.4
9.4 | SINAPI | 93203 | FIXAÇÃO (ENCUNHAMENTO) DE ALVENARIA DE VEDAÇÃO COM ESPUMA DE POLIURETANO EXPANSIVA. AF_03/2024 | M | 7649.61 | 12.78 | 1.29 | 14.07 | 97762.01 | 9868 | 107630.01 | 27.53% | 16.3 | 1.65 | 17.95 | 124688.64 | 12621.86 | 137310.5
9.5 | SINAPI | 93187 | VERGA E CONTRA VERGA MOLDADA IN LOCO EM CONCRETO, ESPESSURA DE *20* CM. AF_03/2024 | M | 4049.45 | 54.98 | 25.08 | 80.06 | 222638.76 | 101560.21 | 324198.97 | 27.53% | 70.12 | 31.98 | 102.1 | 283947.43 | 129501.41 | 413448.84
9.6 | SINAPI | 98551 | TRATAMENTO DE RODAPÉ COM MANTA ASFÁLTICA COLADA COM ASFALTO DERRETIDO, E=4MM. AF_09/2023 | M | 3667 | 38.97 | 7.86 | 46.83 | 142902.99 | 28822.62 | 171725.61 | 27.53% | 49.7 | 10.02 | 59.72 | 182249.9 | 36743.34 | 218993.24
9.7 | SP OBRAS | 14.30.070 | DIVISÓRIA SANITÁRIA EM PAINEL LAMINADO MELAMÍNICO ESTRUTURAL COM PERFIS EM ALUMÍNIO, INCLUSIVE FERRAGEM COMPLETA PARA VÃO DE PORTA | M2 | 1384 | 835.68 | 0 | 835.68 | 1156581.12 | 0 | 1156581.12 | 27.53% | 1065.74 | 0 | 1065.74 | 1474984.16 | 0 | 1474984.16
10 |  | PAREDES DE GESSO ACARTONADO DIVISÕES INTERNAS | [6 empty] | 4323202.93 | 62515.84 | 4385718.77 |  |  |  |  | 5513337.17 | 79689.79 | 5593026.96
10.1 | SINAPI | 96374 | INSTALAÇÃO DE REFORÇO DE MADEIRA EM PAREDE DRYWALL. AF_07/2023 | M | 3257.14 | 30.74 | 2.07 | 32.81 | 100124.48 | 6742.28 | 106866.76 | 27.53% | 39.2 | 2.64 | 41.84 | 127679.89 | 8598.85 | 136278.74
10.2 | SP OBRAS | 32.06.030 | LÃ DE VIDRO E/OU LÃ DE ROCHA COM ESPESSURA DE 2´ | M2 | 15481 | 32.84 | 3.06 | 35.9 | 508396.04 | 47371.86 | 555767.9 | 27.53% | 41.88 | 3.9 | 45.78 | 648344.28 | 60375.9 | 708720.18
10.3 | CPU-PPR | CPU-HSP-1117 | ISOLAMENTO ACÚSTICO EM PLACAS DE ESPUMA EM MELAMINA INCOMBUSTÍVEL, COM DIMENSÕES 625X625X50MM, COR CINZA FOG, DENSIDADE DE 35KG/M3 | M2 | 2224.68 | 235.89 | 0 | 235.89 | 524779.76 | 0.01 | 524779.77 | 27.53% | 300.83 | 0 | 300.83 | 669250.48 | 0 | 669250.48
10.4 | SP OBRAS | 14.30.310 | DIVISÓRIA EM PLACAS DE GESSO ACARTONADO, RESISTÊNCIA AO FOGO 30 MINUTOS, ESPESSURA 100/70MM - 1ST / 1ST | M2 | 13633.37 | 158.63 | 0 | 158.63 | 2162661.48 | 0 | 2162661.48 | 27.53% | 202.3 | 0 | 202.3 | 2758030.75 | 0 | 2758030.75
10.5 | SP OBRAS | 14.30.410 | DIVISÓRIA EM PLACAS DE GESSO ACARTONADO, RESISTÊNCIA AO FOGO 30 MINUTOS, ESPESSURA 100/70MM - 1RU / 1RU | M2 | 4072.3 | 233.39 | 0 | 233.39 | 950434.09 | 0.01 | 950434.1 | 27.53% | 297.64 | 0 | 297.64 | 1212079.37 | 0 | 1212079.37
10.6 | ORSE | S08372 | REVESTIMENTO COM PLACA MDF 6MM REVESTIDO EM CHAPA AÇO INOX ESCOVADO - REV 01 | M2 | 252 | 304.79 | 33.34 | 338.13 | 76807.08 | 8401.68 | 85208.76 | 27.53% | 388.7 | 42.52 | 431.22 | 97952.4 | 10715.04 | 108667.44
11 |  | REVESTIMENTOS DAS PAREDES INTERNAS | [6 empty] | 3002401.33 | 1274907.44 | 4277308.77 |  |  |  |  | 3828989.59 | 1626283.96 | 5455273.55
11.1 | SINAPI | 87879 | CHAPISCO APLICADO EM ALVENARIAS E ESTRUTURAS DE CONCRETO INTERNAS, COM COLHER DE PEDREIRO. ARGAMASSA TRAÇO 1:3 COM PREPARO EM BETONEIRA 400L. AF_10/2022 | M2 | 17826.54 | 2.49 | 2.26 | 4.75 | 44388.08 | 40287.99 | 84676.07 | 27.53% | 3.18 | 2.88 | 6.06 | 56688.4 | 51340.44 | 108028.84
11.2 | SINAPI | 87529 | MASSA ÚNICA, EM ARGAMASSA TRAÇO 1:2:8, PREPARO MECÂNICO, APLICADA MANUALMENTE EM PAREDES INTERNAS DE AMBIENTES COM ÁREA ENTRE 5M² E 10M², E = 17,5MM, COM TALISCAS. AF_03/2024 | M2 | 17826.54 | 22.41 | 17.19 | 39.6 | 399492.76 | 306438.22 | 705930.98 | 27.53% | 28.58 | 21.92 | 50.5 | 509482.51 | 390757.76 | 900240.27
11.3 | SINAPI | 87257 | REVESTIMENTO CERÂMICO RETIFICADO, DIMENSÃO 30X60 CM, COR BRANCO, ACETINADO, REF. WHITE PLAIN LUX PORTINARI OU EQUIVALENTE TÉCNICO, APLICADO COM ARGAMASSA INDUSTIALIZADA E REJUNTE EPÓXI | M2 | 10152.34 | 63.97 | 8.47 | 72.44 | 649445.18 | 85990.33 | 735435.51 | 27.53% | 81.58 | 10.8 | 92.38 | 828227.9 | 109645.27 | 937873.17
11.4 | SINAPI | 104598 | REVESTIMENTO EM PORCELANATO BOLD, DIMENSÃO 29,5X59,5CM, ACETINADO, REF: LOFT WH E LOFT SGR PORTINARI OU EQUIVALENTE TÉCNICO, APLICADO COM ARGAMASSA INDUSTRIALIZADA E REJUNTE EPÓXI | M2 | 6295.17 | 120.21 | 14.42 | 134.63 | 756742.38 | 90776.36 | 847518.74 | 27.53% | 153.3 | 18.39 | 171.69 | 965049.56 | 115768.18 | 1080817.74
11.5 | SINAPI | 101727 | REVESTIMENTO VINÍLICO HETEROGÊNEO FLEXÍVEL EM RÉGUAS AMADEIRADO, ESPESSURA DE 3 MM, COM IMPERMEABILIZANTE ACRÍLICO, REF. TARKETT INJOY PAPOULA OU EQUIVALENTE TÉCNICO | M2 | 63.17 | 181.6 | 5.1 | 186.7 | 11471.67 | 322.17 | 11793.84 | 27.53% | 231.59 | 6.5 | 238.09 | 14629.54 | 410.61 | 15040.15
11.6 | SINAPI | 88485 | FUNDO SELADOR ACRÍLICO, APLICAÇÃO MANUAL EM PAREDE, UMA DEMÃO. AF_04/2023 | M2 | 83123.32 | 2.82 | 1.8 | 4.62 | 234407.76 | 149621.98 | 384029.74 | 27.53% | 3.6 | 2.3 | 5.9 | 299243.95 | 191183.64 | 490427.59
11.7 | SINAPI | 88497 | EMASSAMENTO COM MASSA LÁTEX, APLICAÇÃO EM PAREDE, DUAS DEMÃOS, LIXAMENTO MANUAL. AF_04/2023 | M2 | 23254.33 | 7.69 | 9.83 | 17.52 | 178825.79 | 228590.07 | 407415.86 | 27.53% | 9.81 | 12.54 | 22.35 | 228124.98 | 291609.3 | 519734.28
11.8 | SINAPI | 88489 | PINTURA LÁTEX ACRÍLICA PREMIUM, APLICAÇÃO MANUAL EM PAREDES, DUAS DEMÃOS, COR BRANCA OU COLORIDA | M2 | 83123.32 | 8.59 | 4.43 | 13.02 | 714029.31 | 368236.32 | 1082265.63 | 27.53% | 10.95 | 5.65 | 16.6 | 910200.35 | 469646.76 | 1379847.11
11.9 | ORSE | S10716 | REVESTIMENTO EM ARGAMASSA BARITA, ESPESSURA 2,00 CM | M2 | 120 | 113.32 | 38.7 | 152.02 | 13598.4 | 4644 | 18242.4 | 27.53% | 144.52 | 49.35 | 193.87 | 17342.4 | 5922 | 23264.4
12 |  | REVESTIMENTOS FACHADAS - PAREDES EXTERNAS | [6 empty] | 3035720.64 | 1164606.52 | 4200327.16 |  |  |  |  | 3871341.85 | 1485352.07 | 5356693.92
12.1 | SICRO NOVO | 2408149 | ESTRUTURA EM PERFIL DE AÇO ASTM A36 CORTE, SOLDA E MONTAGEM - FORNECIMENTO E INSTALAÇÃO | KG | 44789.97 | 13.16 | 2.65 | 15.81 | 589436 | 118693.43 | 708129.43 | 27.53% | 16.78 | 3.38 | 20.16 | 751575.7 | 151390.1 | 902965.8
12.2 | SEINFRA | C2040 | PINTURA C/ PRIMER EPOXI EM ESTRUTURA DE AÇO CARBONO 25 MICRA C/REVÓLVER | M2 | 1592.74 | 10.33 | 2.43 | 12.76 | 16453 | 3870.36 | 20323.36 | 27.53% | 13.17 | 3.1 | 16.27 | 20976.39 | 4937.49 | 25913.88
12.3 | SEINFRA | C2473 | PINTURA C/ TINTA EPOXI EM ESTRUTURA DE AÇO CARBONO 50 MICRA C/REVÓLVER | M2 | 1592.74 | 17.93 | 4.03 | 21.96 | 28557.82 | 6418.75 | 34976.57 | 27.53% | 22.87 | 5.14 | 28.01 | 36425.96 | 8186.68 | 44612.64
12.4 | SINAPI | 00043105 | CHAPA DE ACO CARBONO GALVANIZADA, PERFURADA (GRADE FUROS) E = 1,5 MM, DIAMETRO DO FURO = 9,52 MM (FUROS ALTERNADOS HORIZ.) - 4,5 KG / M2 | M2 | 2891.55 | 139.86 | 0 | 139.86 | 404412.18 | 0 | 404412.18 | 27.53% | 178.36 | 0 | 178.36 | 515736.86 | 0 | 515736.86
12.5 | SINAPI | 87905 | CHAPISCO APLICADO EM ALVENARIA (COM PRESENÇA DE VÃOS) E ESTRUTURAS DE CONCRETO DE FACHADA, COM COLHER DE PEDREIRO. ARGAMASSA TRAÇO 1:3 COM PREPARO EM BETONEIRA 400L. AF_10/2022 | M2 | 16604.02 | 3.62 | 5.07 | 8.69 | 60106.55 | 84182.38 | 144288.93 | 27.53% | 4.62 | 6.47 | 11.09 | 76710.57 | 107428.01 | 184138.58
12.6 | SINAPI | 87775 | EMBOÇO OU MASSA ÚNICA EM ARGAMASSA TRAÇO 1:2:8, PREPARO MECÂNICO COM BETONEIRA 400 L, APLICADA MANUALMENTE EM PANOS DE FACHADA COM PRESENÇA DE VÃOS, ESPESSURA DE 25 MM. AF_08/2022 | M2 | 16604.02 | 30.52 | 28.69 | 59.21 | 506754.69 | 476369.33 | 983124.02 | 27.53% | 38.92 | 36.59 | 75.51 | 646228.46 | 607541.09 | 1253769.55
12.7 | SINAPI | 88424 | APLICAÇÃO MANUAL DE PINTURA COM TINTA TEXTURIZADA ACRÍLICA EM PANOS COM PRESENÇA DE VÃOS DE EDIFÍCIOS DE MÚLTIPLOS PAVIMENTOS, DUAS CORES. AF_03/2024 | M2 | 4009.64 | 18.63 | 5.95 | 24.58 | 74699.59 | 23857.36 | 98556.95 | 27.53% | 23.76 | 7.59 | 31.35 | 95269.05 | 30433.17 | 125702.22
12.8 | SP OBRAS | 21.03.153 | REVESTIMENTO EM PLACA DE ALUMÍNIO COMPOSTO "ACM", ESPESSURA DE 3 MM E ACABAMENTO EM POLIÉSTER - USO INTERNO | M2 | 604.9 | 461.74 | 211.44 | 673.18 | 279306.52 | 127900.06 | 407206.58 | 27.53% | 588.86 | 269.65 | 858.51 | 356201.41 | 163111.29 | 519312.7
12.9 | ORSE | S12182 | PAINEL METÁLICO TIPO LINEAR PADRÃO 10 X 15 MM, ESP. 0,5MM PARA FIXAÇÃO COM LINHAS NA HORIZONTAL EM PERFIS PORTA-PAINEIS TIPO “V” | M2 | 1388.09 | 615.47 | 196.98 | 812.45 | 854327.75 | 273425.97 | 1127753.72 | 27.53% | 784.91 | 251.21 | 1036.12 | 1089525.72 | 348702.09 | 1438227.81
12.10 | CPOS | 22.06.240 | BRISE EM ALUMÍNIO COM PAINÉIS DE GEOMETRIA RETANGULAR E INTERIOR EM CÉLULAS ESTRUTURAIS EM ALUMÍNIO (HONEYCOMB) | M2 | 237.6 | 932.94 | 209.97 | 1142.91 | 221666.54 | 49888.88 | 271555.42 | 27.53% | 1189.78 | 267.77 | 1457.55 | 282691.73 | 63622.15 | 346313.88
13 |  | PISOS E RODAPÉS | [6 empty] | 8751011.4 | 1725769.75 | 10476781.15 |  |  |  |  | 11160175.81 | 2200780.64 | 13360956.45
13.1 |  | PISOS | [9 empty] | 0% |  |  |  | 0 | 0 | 0
13.1.1 | SP OBRAS | 21.02.060 | REVESTIMENTO VINÍLICO, ESPESSURA DE 3,2 MM, PARA TRÁFEGO INTENSO, COM IMPERMEABILIZANTE ACRÍLICO | M2 | 13116.01 | 257.45 | 18.2 | 275.65 | 3376716.77 | 238711.39 | 3615428.16 | 27.53% | 328.33 | 23.21 | 351.54 | 4306379.56 | 304422.59 | 4610802.15
13.1.2 | EMOP | 13.390.0039-0 | PISO VINÍLICO EM MANTA CONDUTIVO PARA TRÁFEGO INTENSO, COM ESPESSURA DE 3,2MM E CAPA DE USO DE 0,4MM. COR E PADRÃO CONFORME ESPECIFICADO. SISTEMA DE FIXAÇÃO: COLADO SOBRE BASE REGULARIZADA DE CONCRETO, COM JUNTAS SOLDADAS A QUENTE. | M2 | 248.04 | 428.07 | 5.24 | 433.31 | 106178.48 | 1299.73 | 107478.21 | 27.53% | 545.92 | 6.68 | 552.6 | 135410 | 1656.91 | 137066.91
13.1.3 | SINAPI | 101727 | PISO VINÍLICO EM PLACAS 80X80CM, COM ESPESSURA DE 3,2MM E CAPADE USO DE 0,4MM. COR E PADRÃO CONFORME ESPECIFICADO. SISTEMA DE FIXAÇÃO: COLADO SOBRE BASE REGULARIZADA DE CONCRETO, COM JUNTAS SOLDADAS A QUENTE. | M2 | 2143.6 | 181.6 | 5.1 | 186.7 | 389277.76 | 10932.36 | 400210.12 | 27.53% | 231.59 | 6.5 | 238.09 | 496436.32 | 13933.4 | 510369.72
13.1.4 | EMOP | 13.331.0020-0 | PISO PORCELANATO 90X90CM, ACABAMENTO NATURAL ANTIDERRAPANTE E BORDAS RETIFICADAS. COR CONFORME ESPECIFICADO. ÍNDICE DE ABSORÇÃO DE ÁGUA IGUAL OU MENOR QUE 0,5%, RESISTENCIA QUÍMICA DA CLASSE A E COEFICIENTE DE ATRITO IGUAL OU MAIOR QUE 0,4. REJUNTE DE 2MM, FLEXÍVEL À BASE DE EPÓXI, COR NO PADRÃO DO PORCELANATO. | M2 | 9476.24 | 140.17 | 41.38 | 181.55 | 1328284.56 | 392126.81 | 1720411.37 | 27.53% | 178.76 | 52.77 | 231.53 | 1693972.66 | 500061.18 | 2194033.84
13.1.5 | SINAPI | 88476 | PISO COM CIMENTO ALISADO COM ARGAMASSA AUTONIVELANTE | M2 | 2528.05 | 19.4 | 1.57 | 20.97 | 49044.17 | 3969.04 | 53013.21 | 27.53% | 24.74 | 2 | 26.74 | 62543.96 | 5056.1 | 67600.06
13.1.6 | SINAPI | 102494 | PINTURA DE PISO COM TINTA EPÓXI, APLICAÇÃO MANUAL, 2 DEMÃOS, INCLUSO PRIMER EPÓXI. AF_05/2021 | M2 | 2878.55 | 61.8 | 7.84 | 69.64 | 177894.39 | 22567.83 | 200462.22 | 27.53% | 78.81 | 10 | 88.81 | 226858.53 | 28785.5 | 255644.03
13.1.7 | SINAPI | 101731 | PISO QUATZITO PERLA SANTANA 60X60CM. TODAS AS BORDAS E FACES DAS PEÇAS DEVERÃO SER POLIDAS. | M2 | 1990.99 | 310.32 | 40.64 | 350.96 | 617844.01 | 80913.84 | 698757.85 | 27.53% | 395.75 | 51.83 | 447.58 | 787934.29 | 103193.01 | 891127.3
13.1.8 | SINAPI | 104658 | PISO PODOTÁTIL DE ALERTA OU DIRECIONAL, DE CONCRETO, ASSENTADO SOBRE ARGAMASSA. AF_03/2024 | M2 | 251 | 120.68 | 33.85 | 154.53 | 30290.68 | 8496.35 | 38787.03 | 27.53% | 153.9 | 43.17 | 197.07 | 38628.9 | 10835.67 | 49464.57
13.1.9 | SINAPI | 105002 | RAMPA DE ACESSIBILIDADE EM CONCRETO MOLDADO IN LOCO, EM CALÇADA NOVA COM LARGURA MAIOR OU IGUAL À 3,00 M, FCK 25MPA, COM PISO PODOTÁTIL. AF_03/2024 | UN | 6 | 493.34 | 252.43 | 745.77 | 2960.04 | 1514.58 | 4474.62 | 27.53% | 629.16 | 321.92 | 951.08 | 3774.96 | 1931.52 | 5706.48
13.1.10 | SINAPI | 87642 | CONTRAPISO EM ARGAMASSA TRAÇO 1:4 (CIMENTO E AREIA), PREPARO MANUAL, APLICADO EM ÁREAS SECAS SOBRE LAJE, ADERIDO, ACABAMENTO NÃO REFORÇADO, ESPESSURA 4CM. AF_07/2021 | M2 | 32083.36 | 38.07 | 17.08 | 55.15 | 1221413.51 | 547983.79 | 1769397.3 | 27.53% | 48.55 | 21.78 | 70.33 | 1557647.13 | 698775.58 | 2256422.71
13.1.11 | SINAPI | 101091 | PISO EM LADRILHO HIDRÁULICO APLICADO EM AMBIENTES EXTERNOS. AF_05/2020 | M2 | 9830 | 127.06 | 36.83 | 163.89 | 1248999.8 | 362038.9 | 1611038.7 | 27.53% | 162.04 | 46.97 | 209.01 | 1592853.2 | 461715.1 | 2054568.3
13.2 |  | RODAPÉS | [9 empty] | 0% |  |  |  | 0 | 0 | 0
13.2.1 | EMOP | 13.331.0055-0 | RODAPÉ CERÂMICO PARA PISO COM PLACAS TIPO PORCELANATO DE DIMENSÕES 90X90 CM, ALTURA 15 CM | M | 1850.24 | 28.23 | 23.83 | 52.06 | 52232.27 | 44091.22 | 96323.49 | 27.53% | 36 | 30.39 | 66.39 | 66608.64 | 56228.79 | 122837.43
13.2.2 | SINAPI | 98688 | RODAPÉ EM POLIESTIRENO, ALTURA 5 CM. AF_09/2020 | M | 1198.02 | 67.65 | 3.08 | 70.73 | 81046.05 | 3689.9 | 84735.95 | 27.53% | 86.27 | 3.93 | 90.2 | 103353.19 | 4708.22 | 108061.41
13.2.3 | SINAPI | 98685 | RODAPÉS EM QUARTZITO, ALTURA 15CM | M | 858.43 | 80.18 | 8.66 | 88.84 | 68828.91 | 7434.01 | 76262.92 | 27.53% | 102.25 | 11.04 | 113.29 | 87774.47 | 9477.07 | 97251.54
14 |  | FORROS | [6 empty] | 3043321.5 | 258308.04 | 3301629.54 |  |  |  |  | 3881181.56 | 329456.24 | 4210637.8
14.1 | SP OBRAS | 22.02.100 | FORRO EM PAINÉIS DE GESSO ACARTONADO REMOVÍVEL, ACABAMENTO LISO COM PELÍCULA RÍGIDA DE PVC, PLACAS 625X625MM/625X1250MM | M2 | 9772.38 | 99.2 | 0 | 99.2 | 969420.09 | 0.01 | 969420.1 | 27.53% | 126.51 | 0 | 126.51 | 1236303.79 | 0 | 1236303.79
14.2 | SP OBRAS | 22.02.030 | FORRO EM PAINEL DE GESSO ACARTONADO, TIPO STANDARD, ESPESSURA 12,5MM, ESTRUTURA EM AÇO GALVANIZADO | M2 | 14053.54 | 119.94 | 0 | 119.94 | 1685581.58 | 0.01 | 1685581.59 | 27.53% | 152.96 | 0 | 152.96 | 2149629.48 | 0 | 2149629.48
14.3 | SINAPI | 87887 | CHAPISCO APLICADO NO TETO OU EM ESTRUTURA, COM DESEMPENADEIRA DENTADA. ARGAMASSA INDUSTRIALIZADA COM PREPARO EM MISTURADOR 300 KG. AF_10/2022 | M2 | 4460.84 | 17.71 | 3.99 | 21.7 | 79001.47 | 17798.76 | 96800.23 | 27.53% | 22.59 | 5.09 | 27.68 | 100770.38 | 22705.68 | 123476.06
14.4 | SINAPI | 90408 | MASSA ÚNICA, EM ARGAMASSA TRAÇO 1:2:8, PREPARO MECÂNICO, APLICADA MANUALMENTE EM TETO, E = 10MM, COM TALISCAS. AF_03/2024 | M2 | 4460.84 | 17.17 | 17.89 | 35.06 | 76592.62 | 79804.43 | 156397.05 | 27.53% | 21.9 | 22.82 | 44.72 | 97692.4 | 101796.37 | 199488.77
14.5 | SINAPI | 88484 | FUNDO SELADOR ACRÍLICO, APLICAÇÃO MANUAL EM TETO, UMA DEMÃO. AF_04/2023 | M2 | 18514.38 | 3.15 | 2.51 | 5.66 | 58320.29 | 46471.1 | 104791.39 | 27.53% | 4.02 | 3.2 | 7.22 | 74427.81 | 59246.02 | 133673.83
14.6 | SINAPI | 88488 | PINTURA LÁTEX ACRÍLICA PREMIUM, APLICAÇÃO MANUAL EM TETO, DUAS DEMÃOS. AF_04/2023 | M2 | 18514.38 | 9.42 | 6.17 | 15.59 | 174405.45 | 114233.73 | 288639.18 | 27.53% | 12.01 | 7.87 | 19.88 | 222357.7 | 145708.17 | 368065.87
15 |  | ABERTURAS, ESQUADRIAS, FERRAGENS E VIDROS (PORTAS E JANELAS) | [6 empty] | 10892356.84 | 653774.8 | 11546131.64 |  |  |  |  | 13891024.14 | 833757.1 | 14724781.24
15.1 |  | JANELA DE ALUMÍNIO
15.1.1 | SP OBRAS | 25.01.080 | CAIXILHO EM ALUMÍNIO DE CORRER, SOB MEDIDA | M2 | 493.23 | 815.63 | 56.42 | 872.05 | 402293.18 | 27828.04 | 430121.22 | 27.53% | 1040.17 | 71.95 | 1112.12 | 513043.05 | 35487.9 | 548530.95
15.1.2 | SP OBRAS | 25.01.470 | CAIXILHO FIXO TIPO VENEZIANA EM ALUMÍNIO ANODIZADO, SOB MEDIDA - BRANCO | M2 | 664.94 | 1418.18 | 0 | 1418.18 | 943004.6 | 0.01 | 943004.61 | 27.53% | 1808.6 | 0 | 1808.6 | 1202610.48 | 0 | 1202610.48
15.1.3 | EMOP | 14.003.0400-0 | TELA TIPO MOSQUITEIRO, EM POLIETILENO, COM MOLDURA EM PERFIL DE ALUMINIO ANODIZADO.FORNECIMENTO E COLOCACAO | M2 | 1158.17 | 99.89 | 24.86 | 124.75 | 115689.6 | 28792.11 | 144481.71 | 27.53% | 127.39 | 31.7 | 159.09 | 147539.28 | 36713.99 | 184253.27
15.1.4 | SINAPI | 102179 | INSTALAÇÃO DE VIDRO TEMPERADO, E = 6 MM, ENCAIXADO EM PERFIL U. AF_01/2021_PS | M2 | 1158.17 | 357.17 | 50.33 | 407.5 | 413663.57 | 58290.71 | 471954.28 | 27.53% | 455.5 | 64.19 | 519.69 | 527546.44 | 74342.93 | 601889.37
15.1.5 | SINAPI | 94590 | CONTRAMARCO DE ALUMÍNIO, FIXAÇÃO COM PARAFUSO - FORNECIMENTO E INSTALAÇÃO. AF_11/2024 | M | 534 | 19.29 | 11.48 | 30.77 | 10300.86 | 6130.32 | 16431.18 | 27.53% | 24.6 | 14.64 | 39.24 | 13136.4 | 7817.76 | 20954.16
15.1.6 | SEDOP | 161384 | VIDRO LAMINADO E=6MM 3+3MM | M² | 1594.02 | 705.78 | 53.84 | 759.62 | 1125027.43 | 85822.04 | 1210849.47 | 27.53% | 900.08 | 68.66 | 968.74 | 1434745.52 | 109445.41 | 1544190.93
15.2 |  | PELE DE VIDRO | [13 empty] | 0 | 0 | 0
15.2.1 | SP OBRAS | 25.01.450 | CAIXILHO EM ALUMÍNIO PARA PELE DE VIDRO, TIPO FACHADA | M2 | 1594.02 | 1381.31 | 33.01 | 1414.32 | 2201835.76 | 52618.61 | 2254454.37 | 27.53% | 1761.58 | 42.1 | 1803.68 | 2807993.75 | 67108.24 | 2875101.99
15.2.2 | SINAPI | 102179 | INSTALAÇÃO DE VIDRO LAMINADO-TEMPERADO, E = 6 MM, REFLETIVO, ENCAIXADO EM PERFIL U. AF_01/2021_PS | M2 | 1594.02 | 356.8 | 50.14 | 406.94 | 568746.33 | 79924.17 | 648670.5 | 27.53% | 455.03 | 63.94 | 518.97 | 725326.92 | 101921.64 | 827248.56
15.3 |  | PORTAS CORTA-FOGO | [13 empty] | 0 | 0 | 0
15.3.1 | SP OBRAS | 24.02.054 | PORTA CORTA-FOGO CLASSE P.90, COM BARRA ANTIPÂNICO NUMA FACE E MAÇANETA NA OUTRA, COMPLETA | M2 | 343.56 | 1026.97 | 68.31 | 1095.28 | 352825.81 | 23468.59 | 376294.4 | 27.53% | 1309.69 | 87.12 | 1396.81 | 449957.1 | 29930.95 | 479888.05
15.3.2 | EMOP | 11398 | PORTA RADIOLOGIA PRX, EM MADEIRA MACICA BLINDADA COM CHUMBODE 1MM | M2 | 44.52 | 2347.83 | 0 | 2347.83 | 104525.39 | 0 | 104525.39 | 27.53% | 2994.19 | 0 | 2994.19 | 133301.34 | 0 | 133301.34
15.3.3 | SP OBRAS | 28.20.800 | EQUIPAMENTO AUTOMATIZADOR DE PORTAS DESLIZANTES PARA FOLHA DUPLA | UN | 6 | 13428.24 | 0 | 13428.24 | 80569.44 | 0 | 80569.44 | 27.53% | 17125.03 | 0 | 17125.03 | 102750.18 | 0 | 102750.18
15.4 |  | PORTAS | [13 empty] | 0 | 0 | 0
15.4.1 | SINAPI | 90788 | PORTA ARTICULADA EM MDF REVESTIDA COM LAMINADO MELAMÍNICO, BATENTE EM ALUMÍNIO - COMPLETA | M2 | 1964.97 | 661.34 | 7.83 | 669.17 | 1299513.25 | 15385.72 | 1314898.97 | 27.53% | 843.41 | 9.99 | 853.4 | 1657275.35 | 19630.05 | 1676905.4
15.4.2 | SINAPI | 91341 | PORTA EM ALUMÍNIO DE ABRIR TIPO VENEZIANA COM GUARNIÇÃO, FIXAÇÃO COM PARAFUSOS - FORNECIMENTO E INSTALAÇÃO. AF_12/2019 | M2 | 2.52 | 642 | 11.42 | 653.42 | 1617.84 | 28.78 | 1646.62 | 27.53% | 818.74 | 14.56 | 833.3 | 2063.22 | 36.69 | 2099.91
15.4.3 | ORSE | S14051 | PORTA DE CORRER EM VIDRO TEMPERADO INCOLOR 10MM, INCLUSIVE FECHADURA, PUXADOR, TRILHOS E ROLDANAS | M2 | 94.56 | 942.23 | 16.08 | 958.31 | 89097.26 | 1520.53 | 90617.79 | 27.53% | 1201.63 | 20.51 | 1222.14 | 113626.13 | 1939.43 | 115565.56
15.4.4 | SP OBRAS | 28.20.800 | EQUIPAMENTO AUTOMATIZADOR DE PORTAS DESLIZANTES PARA FOLHA DUPLA | UN | 14 | 13428.24 | 0 | 13428.24 | 187995.36 | 0 | 187995.36 | 27.53% | 17125.03 | 0 | 17125.03 | 239750.42 | 0 | 239750.42
15.4.5 | SP OBRAS | 25.01.400 | CAIXILHO EM ALUMÍNIO ANODIZADO FIXO | M2 | 89.3 | 599.64 | 44.6 | 644.24 | 53547.85 | 3982.78 | 57530.63 | 27.53% | 764.72 | 56.88 | 821.6 | 68289.5 | 5079.38 | 73368.88
15.4.6 | SEDOP | 161384 | VIDRO LAMINADO E=6MM 3+3MM | M² | 89.3 | 705.78 | 53.84 | 759.62 | 63026.15 | 4807.92 | 67834.07 | 27.53% | 900.08 | 68.66 | 968.74 | 80377.14 | 6131.34 | 86508.48
15.4.7 | SINAPI | 91338 | PORTA DE ALUMÍNIO DE ABRIR COM LAMBRI, COM GUARNIÇÃO, FIXAÇÃO COM PARAFUSOS - FORNECIMENTO E INSTALAÇÃO. AF_12/2019 | M2 | 61.91 | 808.79 | 10.65 | 819.44 | 50072.18 | 659.35 | 50731.53 | 27.53% | 1031.45 | 13.58 | 1045.03 | 63857.07 | 840.74 | 64697.81
15.5 |  | ACESSÓRIOS PORTA DAS PORTAS | [13 empty] | 0 | 0 | 0
15.5.1 | SINAPI | 90830 | FECHADURA DE EMBUTIR COM CILINDRO, EXTERNA, COMPLETA, ACABAMENTO PADRÃO MÉDIO, INCLUSO EXECUÇÃO DE FURO - FORNECIMENTO E INSTALAÇÃO. AF_12/2019 | UN | 1188 | 138.83 | 28.8 | 167.63 | 164930.04 | 34214.4 | 199144.44 | 27.53% | 177.05 | 36.73 | 213.78 | 210335.4 | 43635.24 | 253970.64
15.5.2 | SINAPI | 90831 | FECHADURA DE EMBUTIR PARA PORTA DE BANHEIRO, COMPLETA, ACABAMENTO PADRÃO MÉDIO, INCLUSO EXECUÇÃO DE FURO - FORNECIMENTO E INSTALAÇÃO. AF_12/2019 | UN | 227 | 124.09 | 22.05 | 146.14 | 28168.43 | 5005.35 | 33173.78 | 27.53% | 158.25 | 28.12 | 186.37 | 35922.75 | 6383.24 | 42305.99
15.5.3 | SP OBRAS | 30.04.060 | REVESTIMENTO EM CHAPA DE AÇO INOXIDÁVEL PARA PROTEÇÃO DE PORTAS, ALTURA DE 40 CM | M | 935.7 | 559.36 | 0 | 559.36 | 523393.15 | 0 | 523393.15 | 27.53% | 713.35 | 0 | 713.35 | 667481.6 | 0 | 667481.6
15.5.4 | SINAPI | 100874 | PUXADOR PARA PCD, FIXADO NA PORTA - FORNECIMENTO E INSTALAÇÃO. AF_01/2020 | UN | 204 | 433.8 | 25.64 | 459.44 | 88495.2 | 5230.56 | 93725.76 | 27.53% | 553.23 | 32.7 | 585.93 | 112858.92 | 6670.8 | 119529.72
15.5.5 | SINAPI | 102188 | MOLA HIDRAULICA DE PISO PARA PORTA DE VIDRO TEMPERADO. AF_01/2021 | UN | 106 | 824.57 | 57.69 | 882.26 | 87404.42 | 6115.14 | 93519.56 | 27.53% | 1051.57 | 73.57 | 1125.14 | 111466.42 | 7798.42 | 119264.84
15.5.6 | SINAPI | 00038168 | PUXADOR TUBULAR RETO DUPLO, EM ALUMINIO CROMADO, COMPRIMENTO DE APROX 400 MM E DIAMETRO DE 25 MM (1") | UN | 12 | 148.7 | 0 | 148.7 | 1784.4 | 0 | 1784.4 | 27.53% | 189.64 | 0 | 189.64 | 2275.68 | 0 | 2275.68
15.6 |  | PORTÕES E GRADIL | [13 empty] | 0 | 0 | 0
15.6.1 | ORSE | S03946 | GRADIL COM TELA DE ARAME GALVANIZADO FIO 12 BWG, REVESTIDO EM EM PVC, MALHA 2 1/2", FIXADA COM TUBOS DE AÇO GALVANIZADO 2 1/2", FORMANDO QUADROS DE 2.00 X 1.00 M, EXCETO MURETA | M2 | 1900 | 417.72 | 95.51 | 513.23 | 793668 | 181469 | 975137 | 27.53% | 532.72 | 121.8 | 654.52 | 1012168 | 231420 | 1243588
15.6.2 | SP OBRAS | 35.03.030 | CANCELA AUTOMÁTICA METÁLICA COM BARREIRA DE ALUMÍNIO DE 3,50 ATÉ 4,00 M | UN | 6 | 4566.27 | 42.69 | 4608.96 | 27397.62 | 256.14 | 27653.76 | 27.53% | 5823.36 | 54.44 | 5877.8 | 34940.16 | 326.64 | 35266.8
15.6.3 | ORSE | S12038 | PORTÃO EM FERRO, EM TUBO DE AÇO GALV. 2.1/2" E TELA DE AÇO GALV REVESTIDO EM PVC, QUADRANGULAR / LOSANGULAR, FIO 2,77 MM (12 BWG), BITOLA FINAL = *3,8* MM, MALHA 7,5 X 7,5 CM, H = 2 M | M2 | 33.34 | 736.42 | 103.78 | 840.2 | 24552.24 | 3460.03 | 28012.27 | 27.53% | 939.16 | 132.35 | 1071.51 | 31311.59 | 4412.55 | 35724.14
15.7 |  | CORRIMÃO E GUARDA-CORPO | [13 empty] | 0 | 0 | 0
15.7.1 | SINAPI | 99841 | GUARDA-CORPO PANORÂMICO COM PERFIS DE ALUMÍNIO E VIDRO LAMINADO 20 MM, FIXADO COM CHUMBADOR MECÂNICO. | M | 51 | 2846.6 | 333.08 | 3179.68 | 145176.6 | 16987.08 | 162163.68 | 27.53% | 3630.27 | 424.78 | 4055.05 | 185143.77 | 21663.78 | 206807.55
15.7.2 | SP EDUCAÇÃO | 06.03.062 | CO-28 CORRIMÃO DUPLO COM MONTANTE VERTICAL AÇO INOX FORNECIDO E INSTALADO | M | 1069.19 | 818.66 | 0 | 818.66 | 875303.08 | 0.01 | 875303.09 | 27.53% | 1044.04 | 0 | 1044.04 | 1116277.13 | 0 | 1116277.13
15.7.3 | ORSE | S07693 | GUARDA-CORPO EM TUBO DE AÇO INOX Ø=3", COM MONTANTES FLANGEADO EM TUBO INOX Ø=3" E COM FECHAMENTO EM TUBO Ø=2", COM ACABAMENTO POLIDO, H=0,90M, FIXADO NAS EXTREMIDADES | M | 18.5 | 880.55 | 37.62 | 918.17 | 16290.17 | 695.98 | 16986.15 | 27.53% | 1122.97 | 47.98 | 1170.95 | 20774.95 | 887.63 | 21662.58
15.8 |  | ESCADA MARINHEIRO | [13 empty] | 0 | 0 | 0
15.8.1 | SP EDUCAÇÃO | 06.03.020 | EM-06 ESCADA DE MARINHEIRO C/GUARDA CORPO GALVANIZADA | M | 28.04 | 1438.87 | 84.18 | 1523.05 | 40345.91 | 2360.41 | 42706.32 | 27.53% | 1834.99 | 107.35 | 1942.34 | 51453.12 | 3010.09 | 54463.21
15.8.2 | ORSE | S13125 | PISO/PLATAFORMA EM CHAPA EXPANDIDA 1/4" ( 0,50 X1,00 ) COM CANTONEIRA L 1/4' X 1/4" OBRA PALÁCIO MUSEU OLÍMPIO CAMPOS | UN | 12 | 232.32 | 44.71 | 277.03 | 2787.84 | 536.52 | 3324.36 | 27.53% | 296.28 | 57.02 | 353.3 | 3555.36 | 684.24 | 4239.6
15.9 |  | PINGADEIRAS E SOLEIRAS | [13 empty] | 0 | 0 | 0
15.9.1 | ORSE | S03410 | PEITORIL DE CONCRETO ARMADO COM PINGADEIRA LARGURA 13 CM | M | 170.17 | 32.37 | 34.57 | 66.94 | 5508.4 | 5882.78 | 11391.18 | 27.53% | 41.28 | 44.09 | 85.37 | 7024.62 | 7502.8 | 14527.42
15.9.2 | PRÓPRIA | CPU-013 | SOLEIRAS DE QUARTZITO, ESPESSURA 2,5 CM, ASSENTADA SOBRE ARGAMASSA | M2 | 31.1 | 122.17 | 74.01 | 196.18 | 3799.48 | 2301.72 | 6101.2 | 27.53% | 155.8 | 94.38 | 250.18 | 4845.38 | 2935.22 | 7780.6
16 |  | COBERTURA E TELHAMENTO | [6 empty] | 1788815.48 | 233983.92 | 2022799.4 |  | 0 | 0 | 0 | 2281186.48 | 298418.79 | 2579605.27
16.1 | SINAPI | 94216 | TELHAMENTO COM TELHA METÁLICA TERMOACÚSTICA E = 30 MM, COM ATÉ 2 ÁGUAS, INCLUSO IÇAMENTO. AF_07/2019 | M2 | 2714 | 194.67 | 2.21 | 196.88 | 528334.38 | 5997.94 | 534332.32 | 27.53% | 248.26 | 2.82 | 251.08 | 673777.64 | 7653.48 | 681431.12
16.2 | SINAPI | 00001118 | CALHA PARA AGUA FURTADA DE CHAPA DE ACO GALVANIZADA NUM 26, CORTE 50 CM | M | 12 | 28.47 | 0 | 28.47 | 341.64 | 0 | 341.64 | 27.53% | 36.31 | 0 | 36.31 | 435.72 | 0 | 435.72
16.3 | SINAPI | 94229 | CALHA EM CHAPA DE AÇO GALVANIZADO NÚMERO 24, DESENVOLVIMENTO DE 100 CM, INCLUSO TRANSPORTE VERTICAL. AF_07/2019 | M | 325 | 141.96 | 22.15 | 164.11 | 46137 | 7198.75 | 53335.75 | 27.53% | 181.04 | 28.25 | 209.29 | 58838 | 9181.25 | 68019.25
16.4 | SICRO NOVO | 2408149 | ESTRUTURA EM PERFIL DE AÇO ASTM A36 CORTE, SOLDA E MONTAGEM - FORNECIMENTO E INSTALAÇÃO | KG | 26943.06 | 13.16 | 2.65 | 15.81 | 354570.66 | 71399.12 | 425969.78 | 27.53% | 16.78 | 3.38 | 20.16 | 452104.55 | 91067.54 | 543172.09
16.5 | ORSE | S12414 | TERÇA METÁLICA, EM PERFIL UDC127X50X5,13, P/ USO EM COBERTURAS DE PÓRTICOS DIVERSOS VÃOS, PINTURA 01 DEMÃO EPOXI FUNDO ÓXIDO FERRO + 02 DEMÃOS ESMALTE EPOXI BRANCO | M | 390 | 75.16 | 17.2 | 92.36 | 29312.4 | 6708 | 36020.4 | 27.53% | 95.85 | 21.94 | 117.79 | 37381.5 | 8556.6 | 45938.1
16.6 | ORSE | S12508 | ESTRUTURA METÁLICA P/ COBERTURA C/VIGAS-TRELIÇA PRATT UDC75 E TERÇAS EM UDC 127, 2 ÁGUAS, SEM LANTERNIN, VÃOS 6,0 A 10,0M, PINTADO 1 D OXIDO FERRO + 2 D ESMALTE EPÓXI BRANCO, EXCETO FORN. TELHAS - EXECUTADA | M2 | 2292 | 157.98 | 51.7 | 209.68 | 362090.16 | 118496.4 | 480586.56 | 27.53% | 201.47 | 65.93 | 267.4 | 461769.24 | 151111.56 | 612880.8
16.7 | SUDECAP | 08.15.40 | CUMEEIRA METALICA GALVANIZADA TRAPEZOIDAL E= 0,50MM (SIMPLES) ADP REF 100326 | M | 190.8 | 62.2 | 3.19 | 65.39 | 11867.76 | 608.65 | 12476.41 | 27.53% | 79.32 | 4.07 | 83.39 | 15134.26 | 776.56 | 15910.82
16.8 | SP OBRAS | 16.33.022 | CALHA, RUFO, AFINS EM CHAPA GALVANIZADA Nº 24 - CORTE 0,33 M | M | 295 | 74.34 | 42.64 | 116.98 | 21930.3 | 12578.8 | 34509.1 | 27.53% | 94.81 | 54.38 | 149.19 | 27968.95 | 16042.1 | 44011.05
16.9 | PRÓPRIA | COM-13758381 | TELHADO VERDE (M2) | M2 | 1723.55 | 251.94 | 6.38 | 258.32 | 434231.18 | 10996.26 | 445227.44 | 27.53% | 321.3 | 8.14 | 329.44 | 553776.62 | 14029.7 | 567806.32
17 |  | MUROS E MURETAS | [6 empty] | 32157.84 | 20767.14 | 52924.98 |  | 0 | 0 | 0 | 41013.56 | 26488.1 | 67501.66
17.1 | SINAPI | 103322 | ALVENARIA DE VEDAÇÃO DE BLOCOS CERÂMICOS FURADOS NA VERTICAL DE 9X19X39 CM (ESPESSURA 9 CM) E ARGAMASSA DE ASSENTAMENTO COM PREPARO EM BETONEIRA. AF_12/2021 | M2 | 213.39 | 42.66 | 18.7 | 61.36 | 9103.21 | 3990.4 | 13093.61 | 27.53% | 54.4 | 23.85 | 78.25 | 11608.42 | 5089.35 | 16697.77
17.2 | SINAPI | 87905 | CHAPISCO APLICADO EM ALVENARIA (COM PRESENÇA DE VÃOS) E ESTRUTURAS DE CONCRETO DE FACHADA, COM COLHER DE PEDREIRO. ARGAMASSA TRAÇO 1:3 COM PREPARO EM BETONEIRA 400L. AF_10/2022 | M2 | 426.78 | 3.62 | 5.07 | 8.69 | 1544.94 | 2163.78 | 3708.72 | 27.53% | 4.62 | 6.47 | 11.09 | 1971.72 | 2761.27 | 4732.99
17.3 | SINAPI | 87775 | EMBOÇO OU MASSA ÚNICA EM ARGAMASSA TRAÇO 1:2:8, PREPARO MECÂNICO COM BETONEIRA 400 L, APLICADA MANUALMENTE EM PANOS DE FACHADA COM PRESENÇA DE VÃOS, ESPESSURA DE 25 MM. AF_08/2022 | M2 | 426.78 | 30.52 | 28.69 | 59.21 | 13025.32 | 12244.32 | 25269.64 | 27.53% | 38.92 | 36.59 | 75.51 | 16610.28 | 15615.88 | 32226.16
17.4 | SINAPI | 88423 | APLICAÇÃO MANUAL DE PINTURA COM TINTA TEXTURIZADA ACRÍLICA EM PAREDES EXTERNAS DE CASAS, UMA COR. AF_03/2024 | M2 | 426.78 | 17.06 | 3.75 | 20.81 | 7280.86 | 1600.43 | 8881.29 | 27.53% | 21.76 | 4.78 | 26.54 | 9286.73 | 2040.01 | 11326.74
17.5 | SINAPI | 88485 | FUNDO SELADOR ACRÍLICO, APLICAÇÃO MANUAL EM PAREDE, UMA DEMÃO. AF_04/2023 | M2 | 426.78 | 2.82 | 1.8 | 4.62 | 1203.51 | 768.21 | 1971.72 | 27.53% | 3.6 | 2.3 | 5.9 | 1536.41 | 981.59 | 2518
18 |  | ACABAMENTOS, TAMPOS, LOUÇAS E METAIS | [6 empty] | 4609845.17 | 341387.96 | 4951233.13 |  | 0 | 0 | 0 | 5878924.26 | 435388.69 | 6314312.95
18.1 |  | PROTETORES DE PAREDE, CORRIMÃO E CORTINHA LEITO
18.1.1 | SP OBRAS | 22.06.240 | PROTETOR DE PAREDE EM PVC LARGURA 200MM, ESPESSURA 3,5MM, COR AZUL ESCURO, REF. TECNOPERFIL TEC198N OU EQUIVALENTE TÉCNICO - FORNECIMENTO E INSTALAÇÃO | M2 | 152.56 | 850.79 | 0 | 850.79 | 129796.52 | 0 | 129796.52 | 27.53% | 1085.01 | 0 | 1085.01 | 165529.13 | 0 | 165529.13
18.1.2 | SP OBRAS | 27.04.040 | CORRIMÃO, BATE-MACA OU PROTETOR DE PAREDE EM PVC, COM AMORTECIMENTO À IMPACTO, ALTURA DE 131 MM, REF. TECNOPERFIL TEC 026N OU EQUIVALENTE TÉCNICO - FORNECIMENTO E INSTALAÇÃO | M | 853.49 | 282.89 | 69.24 | 352.13 | 241443.78 | 59095.65 | 300539.43 | 27.53% | 360.77 | 88.3 | 449.07 | 307913.59 | 75363.17 | 383276.76
18.1.3 | SP OBRAS | 21.20.410 | CANTONEIRA DE SOBREPOR EM PVC, ALTURA 1,50M, COM ABAS IGUAIS (25X25MM), COR CINZAACETINADO, ESPESSURA 3,5MM - FORNECIMENTO E INSTALAÇÃO | M | 1015.84 | 56.98 | 2.63 | 59.61 | 57882.56 | 2671.66 | 60554.22 | 27.53% | 72.67 | 3.35 | 76.02 | 73821.09 | 3403.06 | 77224.15
18.1.4 | SP OBRAS | 27.04.070 | BATE-MACA OU PROTETOR DE PAREDE EM PVC, COM ALTURA DE 200MM, BARRA DE 4M, REF. TEC 200 DA TECNOPERFIL OU EQUIVALENTE | M | 4451.72 | 127.44 | 30.93 | 158.37 | 567327.19 | 137691.71 | 705018.9 | 27.53% | 162.52 | 39.45 | 201.97 | 723493.53 | 175620.35 | 899113.88
18.2 |  | LOUÇAS
18.2.1 | ORSE | S07759 | LAVATÓRIO LOUÇA (DECA-LINHA VOGUE PLUS CONFORTO, REF L-510 OU SIMILAR) COM COLUNA SUSPENSA, (DECA, LINHA VOGUE PLUS CONFORTO, REF. C-510 OU SIMILAR), C/ SIFÃO CROMADO, VÁLVULA CROMADA, ENGATE CROMADO, EXCLUSIVE TORNEIRA | UN | 545 | 800.17 | 65.69 | 865.86 | 436092.65 | 35801.05 | 471893.7 | 27.53% | 1020.46 | 83.77 | 1104.23 | 556150.7 | 45654.65 | 601805.35
18.2.2 | ORSE | S07375 | MICTÓRIO DE LOUÇA COM SIFÃO INTEGRADO (DECA REF M712), ENGATE CROMADO (DECA REF C4606180) E VÁLVULA MICTÓRIO ANTIVANDALISMO(DOCOL REF.17015106) OU SIMILARES | UN | 25 | 1341.78 | 108.88 | 1450.66 | 33544.5 | 2722 | 36266.5 | 27.53% | 1711.17 | 138.85 | 1850.02 | 42779.25 | 3471.25 | 46250.5
18.2.3 | ORSE | S02016 | TANQUE DE LOUÇA (DECA REFTQ 03) COM COLUNA (DECA REFCT 25), COM TORNEIRA METÁLICA (DECA LINHA C23 REF 1153), C/ VÁLVULA DE PLÁSTICO E CONJUNTO DE FIXAÇÃO OU SIMILARES | UN | 17 | 1771.81 | 112.65 | 1884.46 | 30120.77 | 1915.05 | 32035.82 | 27.53% | 2259.59 | 143.66 | 2403.25 | 38413.03 | 2442.22 | 40855.25
18.2.4 | CPU-PPR | CPU-HSP-1196 | LO04 BACIA SANITÁRIA CONVENCIONAL CONFORTO SEM ABERTURA FRONTAL, BACIA MAIS ALTA, LINHA VOGUE PLUS CONFORT, REF. P.510.17 (0,36X0,53 / H= 0,44), COR BRANCO GELO GE17, MARCA DECA OU SIMILAR DE IDÊNTICA ESPECIFICAÇÃO TÉCNICA, ALTURA 43 A 45 DO PISO ACABADO OU SIMILAR DE IDÊNTICA ESPECIFICAÇÃO TÉCNICA. ASSENTO VOGUE PLUS – TERMOFIXO COR BRANCO GELO GE17 REF.: AP 513 DA MARCA DECA OU SIMILAR DE IDÊNTICA ESPECIFICAÇÃO TÉCNICA. - BDI = 23,50 | UND | 406 | 1469.64 | 16.38 | 1486.02 | 596673.84 | 6650.28 | 603324.12 | 27.53% | 1874.23 | 20.89 | 1895.12 | 760937.38 | 8481.34 | 769418.72
18.3 |  | TAMPOS E CUBAS EM INOX
18.3.1 | SP OBRAS | 44.02.200 | TAMPO/BANCADA EM CONCRETO ARMADO, REVESTIDO EM AÇO INOXIDÁVEL FOSCO POLIDO | M2 | 181 | 1533.83 | 152.33 | 1686.16 | 277623.23 | 27571.73 | 305194.96 | 27.53% | 1956.09 | 194.27 | 2150.36 | 354052.29 | 35162.87 | 389215.16
18.3.2 | SP OBRAS | 44.06.300 | CUBA EM AÇO INOXIDÁVEL SIMPLES DE 400X340X140MM | UN | 109 | 269.66 | 19.39 | 289.05 | 29392.94 | 2113.51 | 31506.45 | 27.53% | 343.9 | 24.73 | 368.63 | 37485.1 | 2695.57 | 40180.67
18.3.3 | SP OBRAS | 44.06.330 | CUBA EM AÇO INOXIDÁVEL SIMPLES DE 500X400X400MM | UN | 14 | 955.19 | 19.39 | 974.58 | 13372.66 | 271.46 | 13644.12 | 27.53% | 1218.15 | 24.73 | 1242.88 | 17054.1 | 346.22 | 17400.32
18.3.4 | SP OBRAS | 44.06.520 | CUBA EM AÇO INOXIDÁVEL SIMPLES DE 600X500X400MM | UN | 8 | 1489.86 | 19.39 | 1509.25 | 11918.88 | 155.12 | 12074 | 27.53% | 1900.02 | 24.73 | 1924.75 | 15200.16 | 197.84 | 15398
18.3.5 | ORSE | S13262 | FUNIL EXPURGO HOSPITALAR DE AÇO INOX 304 290X300MM E= 0,8MM SEM MESA PARA EMBUTIR - MIRNOX OU SIMILAR | UN | 20 | 2422.25 | 7.75 | 2430 | 48445 | 155 | 48600 | 27.53% | 3089.1 | 9.88 | 3098.98 | 61782 | 197.6 | 61979.6
18.3.6 | ORSE | S13662 | BANCADA EM PEDRA SILESTONE BRANCO, E=2CM | M2 | 1 | 2520.7 | 31.98 | 2552.68 | 2520.7 | 31.98 | 2552.68 | 27.53% | 3214.65 | 40.78 | 3255.43 | 3214.65 | 40.78 | 3255.43
18.3.7 | ORSE | S13663 | TESTEIRA EM PEDRA SILESTONE BRANCA, L=15 CM, APLICADO COM ARGAMASSA INDUSTRIALIZADA AC-I | M | 1 | 804.49 | 8.96 | 813.45 | 804.49 | 8.96 | 813.45 | 27.53% | 1025.97 | 11.43 | 1037.4 | 1025.97 | 11.43 | 1037.4
18.3.8 | SP OBRAS | S.04.000.065676 | TAMPO EM MDF DE 25 MM DE ESPESSURA COM LAMINADO MELAMÍNICO | M2 | 1 | 1098.57 | 0 | 1098.57 | 1098.57 | 0 | 1098.57 | 27.53% | 1401.01 | 0 | 1401.01 | 1401.01 | 0 | 1401.01
18.4 |  | METAIS
18.4.1 | SINAPI | 100868 | BARRA DE APOIO RETA, EM ACO INOX POLIDO, COMPRIMENTO 80 CM, FIXADA NA PAREDE - FORNECIMENTO E INSTALAÇÃO. AF_01/2020 | UN | 683 | 486.37 | 25.64 | 512.01 | 332190.71 | 17512.12 | 349702.83 | 27.53% | 620.27 | 32.7 | 652.97 | 423644.41 | 22334.1 | 445978.51
18.4.2 | SINAPI | 100867 | BARRA DE APOIO RETA, EM ACO INOX POLIDO, COMPRIMENTO 70 CM, FIXADA NA PAREDE - FORNECIMENTO E INSTALAÇÃO. AF_01/2020 | UN | 115 | 465.37 | 25.64 | 491.01 | 53517.55 | 2948.6 | 56466.15 | 27.53% | 593.49 | 32.7 | 626.19 | 68251.35 | 3760.5 | 72011.85
18.4.3 | PRÓPRIA | COMP-59826305 | BARRA DE APOIO RETA, EM AÇO INOX POLIDO, COMPRIMENTO 75 CM, FIXADA NA PAREDE - FORNECIMENTO E INSTALAÇÃO. | UN | 31 | 465.78 | 25.49 | 491.27 | 14439.18 | 790.19 | 15229.37 | 27.53% | 594.01 | 32.51 | 626.52 | 18414.31 | 1007.81 | 19422.12
18.4.4 | PRÓPRIA | SAP-046 | BARRA DE APOIO RETA, EM AÇO INOX POLIDO, COMPRIMENTO 40 CM, FIXADA NA PAREDE - FORNECIMENTO E INSTALAÇÃO. | UN | 419 | 317.06 | 25.49 | 342.55 | 132848.14 | 10680.31 | 143528.45 | 27.53% | 404.35 | 32.51 | 436.86 | 169422.65 | 13621.69 | 183044.34
18.4.5 | SINAPI | 100864 | BARRA DE APOIO EM "L", EM ACO INOX POLIDO 80 X 80 CM, FIXADA NA PAREDE - FORNECIMENTO E INSTALACAO. AF_01/2020 | UN | 184 | 966.61 | 38.46 | 1005.07 | 177856.24 | 7076.64 | 184932.88 | 27.53% | 1232.72 | 49.05 | 1281.77 | 226820.48 | 9025.2 | 235845.68
18.4.6 | SINAPI | 00036796 | TORNEIRA METALICA CROMADA DE MESA, PARA LAVATORIO, TEMPORIZADA PRESSAO FECHAMENTO AUTOMATICO, BICA BAIXA | UN | 491 | 143.66 | 0 | 143.66 | 70537.06 | 0 | 70537.06 | 27.53% | 183.21 | 0 | 183.21 | 89956.11 | 0 | 89956.11
18.4.7 | SINAPI | 00011771 | MISTURADOR DE PAREDE, DE METAL CROMADO, PARA COZINHA, BICA ALTA MOVEL, COM AREJADOR ARTICULADO | UN | 44 | 465.56 | 0 | 465.56 | 20484.64 | 0 | 20484.64 | 27.53% | 593.73 | 0 | 593.73 | 26124.12 | 0 | 26124.12
18.4.8 | ORSE | S13761 | TORNEIRA PARA LAVATORIO COM ACIONAMENTO COTOVELO | UN | 180 | 777.05 | 18.75 | 795.8 | 139869 | 3375 | 143244 | 27.53% | 990.97 | 23.91 | 1014.88 | 178374.6 | 4303.8 | 182678.4
18.4.9 | SINAPI | 00011772 | TORNEIRA METALICA CROMADA, DE MESA/BANCADA, PARA COZINHA, BICA MOVEL, COM AREJADOR, 1/2" OU 3/4" | UN | 133 | 121.52 | 0 | 121.52 | 16162.16 | 0 | 16162.16 | 27.53% | 154.97 | 0 | 154.97 | 20611.01 | 0 | 20611.01
18.4.10 | ORSE | S11748 | TORNEIRA PARA LAVATÓRIO, DE MESA, BICA ALTA, LINHA LINK CONFORTO, REF.1196 C.LNK DA DECA OU SIMILAR, INCLUSIVE FURO PARA INSTALAÇÃO EM BANCADA | UN | 133 | 671.2 | 18.75 | 689.95 | 89269.6 | 2493.75 | 91763.35 | 27.53% | 855.98 | 23.91 | 879.89 | 113845.34 | 3180.03 | 117025.37
18.4.11 | ORSE | S13845 | TORNEIRA DE MESA COM FECHAMENTO AUTOMÁTICO PARA LAVATÓRIO, CROMADO, LINHA DECAMATIC ECO CONFORTO, REF. 1173.C.CONF DECA OU SIMILAR, INCLUSIVE INSTALAÇÃO | UN | 149 | 1005.61 | 18.75 | 1024.36 | 149835.89 | 2793.75 | 152629.64 | 27.53% | 1282.45 | 23.91 | 1306.36 | 191085.05 | 3562.59 | 194647.64
18.4.12 | ORSE | S09676 | TORNEIRA DE MESA COM FECHAMENTO AUTOMÁTICO, LINHA DECAMATIC ECO, REF.1173.C, DECA OU SIMILAR | UN | 427 | 207.9 | 18.75 | 226.65 | 88773.3 | 8006.25 | 96779.55 | 27.53% | 265.13 | 23.91 | 289.04 | 113210.51 | 10209.57 | 123420.08
18.4.13 | ORSE | S13649 | CHUVEIRO EM AÇO INOX CROMADO COM TUBO, DE PAREDE, LINHA MAX REF.: 1977.C.CT, DECA OU SIMILAR | UN | 184 | 211.68 | 22.19 | 233.87 | 38949.12 | 4082.96 | 43032.08 | 27.53% | 269.96 | 28.3 | 298.26 | 49672.64 | 5207.2 | 54879.84
18.5 |  | MARCENARIA
18.5.1 | EMBASA | D170000073 | PRATELEIRA EM CHAPA DE MDF, REVESTIDO EM LAMINADO MELAMINICO, E=18 MM | M2 | 70.08 | 400 | 0 | 400 | 28032 | 0 | 28032 | 27.53% | 510.12 | 0 | 510.12 | 35749.21 | 0 | 35749.21
18.5.2 | SEDOP | 251463 | ARMÁRIO EM MDF (C/ GAVETAS/PRATELEIRAS E PORTAS) | M² | 266.66 | 1624.43 | 17.9 | 1642.33 | 433170.5 | 4773.22 | 437943.72 | 27.53% | 2071.64 | 22.83 | 2094.47 | 552423.52 | 6087.85 | 558511.37
18.5.3 | SP EDUCAÇÃO | 3.01.60 | BR-05 TAMPO MDF 25MM C/LAMINADO POSTFORMING 6MM G1-C7 | M2 | 314.82 | 1098.57 | 0 | 1098.57 | 345851.8 | 0.01 | 345851.81 | 27.53% | 1401.01 | 0 | 1401.01 | 441065.97 | 0 | 441065.97
19 |  | COMUNICAÇÃO VISUAL | [6 empty] | 1683043.64 | 109759.82 | 1792803.46 | 0 | 0 | 0 | 0 | 2146367.09 | 139966.93 | 2286334.02
19.1 | CPU-PPR | CPU-HSP-0028 | ADS-PE - ADESIVO PUXE E EMPURRE, COMPOSTO DE FAIXA EM PELÍCULA DE VINIL AUTOADESIVO PARA VIDRO COMO EFEITO JATEADO E QUADRO EM VINIL AUTOADESIVO COR BRANCO COM INFORMAÇÕES NA COR CINZA, CONFORME MEMORIAL. | UN | 25 | 86.9 | 12.89 | 99.79 | 2172.5 | 322.25 | 2494.75 | 27.53% | 110.82 | 16.44 | 127.26 | 2770.5 | 411 | 3181.5
19.2 | CPU-PPR | CPU-HSP-0075 | ASG-IG - APRESENTAÇÃO DE SENHA DE ATENDIMENTO E GUICHÊ - IDENFICAÇÃO DE GUICHÊ -PLACA SUSPENSA COM ESTRUTURA TUBULAR METÁLICA REVESTIDA COM CHAPA DE ACM COM APLICAÇÃO DE VINIL ADESIVO, FIXADO COM CABOS DE AÇO NA LAJE, CONFORME MEMORIAL. DIMENSÃO TOTAL: 75X25CM (CXA) | UN | 16 | 302.84 | 28.2 | 331.04 | 4845.44 | 451.2 | 5296.64 | 27.53% | 386.21 | 35.96 | 422.17 | 6179.36 | 575.36 | 6754.72
19.3 | CPU-PPR | CPU-HSP-0076 | ASG-PE - APRESENTAÇÃO DE SENHA DE ATENDIMENTO E GUICHÊ - PAINEL ELETRÔNICO, FIXAÇÃO COM CABO DE AÇO, MODELO A SER DEFINIDO PELA INSTITUIÇÃO - SOMENTE INSTALAÇÃO | UN | 5 | 300.04 | 150.46 | 450.5 | 1500.2 | 752.3 | 2252.5 | 27.53% | 382.64 | 191.88 | 574.52 | 1913.2 | 959.4 | 2872.6
19.4 | CPU-PPR | CPU-HSP-0077 | ASSINATURA DE FACHADA - ASF, EM LETRA CAIXA DE CHAPA DE AÇO GALVANIZADO COM ACABAMENTO EM PINTURA AUTOMOTIVA | UN | 6 | 22592.47 | 5374.72 | 27967.19 | 135554.82 | 32248.32 | 167803.14 | 27.53% | 28812.18 | 6854.38 | 35666.56 | 172873.08 | 41126.28 | 213999.36
19.5 | CPU-PPR | CPU-HSP-0080 | AVR - ASSINATURA VISUAL DE RECEPÇÕES E AMBIENTES ESPECIAIS, EM CHAPA DE ACRÍLICO RECORTADO A LASER COM PINTURA EM TINTA AUTOMOTIVA, CONFORME MEMORIAL. | UN | 18 | 5560.17 | 105.05 | 5665.22 | 100083.06 | 1890.9 | 101973.96 | 27.53% | 7090.88 | 133.97 | 7224.85 | 127635.84 | 2411.46 | 130047.3
19.6 | CPU-PPR | CPU-HSP-0127 | BCI-A4 - BOLSAS DE COMUNICAÇÃO INTERNA - FORMATO A4 - BANDEJA EM CHAPA ACRÍLICA DE CRISTAL 2MM, COM TESTEIRA IMPRESSA SOBRE VINIL AUTOADESIVO, CONFORME MEMORIAL. DIMENSÃO TOTAL: 22X35CM (CXA) | UN | 34 | 357.4 | 5.81 | 363.21 | 12151.6 | 197.54 | 12349.14 | 27.53% | 455.79 | 7.41 | 463.2 | 15496.86 | 251.94 | 15748.8
19.7 | CPU-PPR | CPU-HSP-0638 | DPA - PAINÉIS DIRETÓRIOS DE PAVIMENTOS/ HALL DE ELEVADORES - MODELO DE 13 ATÉ 16 PAVIMENTOS - PLACA EM CHAPA DE PVC 2MM COM APLICAÇÃO DE VINIL ADESIVO, CONFORME MEMORIAL. DIMENSÃO TOTAL: 80X272CM (CXA) | UN | 59 | 527.06 | 30.68 | 557.74 | 31096.54 | 1810.12 | 32906.66 | 27.53% | 672.16 | 39.13 | 711.29 | 39657.44 | 2308.67 | 41966.11
19.8 | CPU-PPR | CPU-HSP-1353 | PAS - PLACA DE IDENTIFICAÇÃO DE ACESSO DE SERVIÇO/ CARGA E DESCARGA, COM MOLDURA METÁLICA COM FECHAMENTO EM CHAPA DE ACM, COM INFORMAÇÕES EM VINIL ADESIVO, CONFORME MEMORIAL. DIMENSÃO TOTAL: 70X70CM + 140X70CM (CXA) | UN | 6 | 1485.76 | 94.28 | 1580.04 | 8914.56 | 565.68 | 9480.24 | 27.53% | 1894.79 | 120.24 | 2015.03 | 11368.74 | 721.44 | 12090.18
19.9 | CPU-PPR | CPU-HSP-1358 | PCI - PAINEL DE COMUNICAÇÃO INTERNA - MURAL EM PLACA DE CHAPA DE ACRÍLICO TRASNPARENTE COM BANDEJASA EM CHAPA ACRÍLICA DE CRISTAL, COM TESTEIRA IMPRESSA SOBRE VINIL AUTOADESIVO, CONFORME MEMORIAL. DIMENSÃO TOTAL: 120X80CM (CXA) | UN | 99 | 3115.76 | 46.31 | 3162.07 | 308460.24 | 4584.69 | 313044.93 | 27.53% | 3973.53 | 59.06 | 4032.59 | 393379.47 | 5846.94 | 399226.41
19.10 | CPU-PPR | CPU-HSP-1359 | PDE - PAINÉIS DIRETÓRIOS ELEVADORES - PLACA EM CHAPA DE PVC 2MM COM APLICAÇÃO DE VINIL ADESIVO, CONFORME MEMORIAL. DIMENSÃO TOTAL:40X168CM (CXA) | UN | 9 | 184.57 | 30.69 | 215.26 | 1661.13 | 276.21 | 1937.34 | 27.53% | 235.38 | 39.14 | 274.52 | 2118.42 | 352.26 | 2470.68
19.11 | CPU-PPR | CPU-HSP-1360 | PDI - PLACA DIRECIONAL DE PAREDE - PLACA EM CHAPA DE PVC 2MM COM APLICAÇÃO DE VINIL ADESIVO, CONFORME MEMORIAL. DIMENSÃO TOTAL: 80X80CM (CXA) | UN | 121 | 164.22 | 22.99 | 187.21 | 19870.62 | 2781.79 | 22652.41 | 27.53% | 209.43 | 29.32 | 238.75 | 25341.03 | 3547.72 | 28888.75
19.12 | CPU-PPR | CPU-HSP-1361 | PDS - PLACA DIRECIONAL SUSPENSA -ESTRUTURA TUBULAR METÁLICA REVESTIDA COM CHAPA DE ACM COM APLICAÇÃO DE VINIL ADESIVO, FIXADO COM CABOS DE AÇO NA LAJE, CONFORME MEMORIAL. DIMENSÃO TOTAL: 125X25CM (CXA) | UN | 264 | 532.68 | 51.7 | 584.38 | 140627.52 | 13648.8 | 154276.32 | 27.53% | 679.33 | 65.93 | 745.26 | 179343.12 | 17405.52 | 196748.64
19.13 | CPU-PPR | CPU-HSP-1411 | PIA-IA - PLACA DE IDENTIFICAÇÃO DE ALAS/ SETORES/ SALAS - PLACA SUSPENSA - ESTRUTURA TUBULAR METÁLICA REVESTIDA COM CHAPA DE ACM COM APLICAÇÃO DE VINIL ADESIVO, FIXADO COM CABOS DE AÇO NA LAJE, CONFORME MEMORIAL. DIMENSÃO TOTAL: 100X25CM (CXA) | UN | 62 | 423.6 | 41.36 | 464.96 | 26263.2 | 2564.32 | 28827.52 | 27.53% | 540.22 | 52.75 | 592.97 | 33493.64 | 3270.5 | 36764.14
19.14 | CPU-PPR | CPU-HSP-1413 | PIA-ST - PLACA DE IDENTIFICAÇÃO DE ALAS/ SETORES/ SALAS - PLACA DE SETOR - BASTIDOR EM CHAPA DE ALUMÍNIO COM PLACA EM CHAPA DE PVC 2MM COM APLICAÇÃO DE VINIL ADESIVO, CONFORME MEMORIAL. DIMENSÃO TOTAL: 35X80CM (CXA) | UN | 38 | 104.69 | 15.34 | 120.03 | 3978.22 | 582.92 | 4561.14 | 27.53% | 133.51 | 19.56 | 153.07 | 5073.38 | 743.28 | 5816.66
19.15 | CPU-PPR | CPU-HSP-1415 | PIH - PLACA INFORMATIVA DE HORÁRIO DE FUNCIONAMENTO, COM MOLDURA METÁLICA COM FECHAMENTO EM CHAPA DE ACM, COM INFORMAÇÕES EM VINIL ADESIVO, CONFORME MEMORIAL. DIMENSÃO TOTAL: 60X60CM (CXA) | UN | 4 | 394.17 | 56.59 | 450.76 | 1576.68 | 226.36 | 1803.04 | 27.53% | 502.69 | 72.17 | 574.86 | 2010.76 | 288.68 | 2299.44
19.16 | CPU-PPR | CPU-HSP-1417 | PIL-V - PLACA DE IDENTIFICAÇÃO DE LEITOS -VERTICAL - BANDEJA EM CHAPA ACRÍLICA CRISTAL 2MM, RECORTADA PARA FOLHAS A4, E INFORMAÇÃO NUMÉRICA IMPRESSA SOBRE VINIL AUTOADESIVO APLICADA NA CHAPA ACRÍLICA, CONFORME MEMORIAL. DIMENSÃO TOTAL: 22X53CM (CXA) | UN | 393 | 541.08 | 8.81 | 549.89 | 212644.44 | 3462.33 | 216106.77 | 27.53% | 690.04 | 11.24 | 701.28 | 271185.72 | 4417.32 | 275603.04
19.17 | CPU-PPR | CPU-HSP-1431 | PIP - PLACA DE IDENTIFICAÇÃO DE PAVIMENTOS - PLACA DE PAREDE - BASTIDOR EM CHAPA DE ALUMÍNIO COM PLACA EM CHAPA DE PVC 2MM COM APLICAÇÃO DE VINIL ADESIVO, CONFORME MEMORIAL. DIMENSÃO TOTAL: 25X25CM (CXA) | UN | 98 | 33.26 | 15.34 | 48.6 | 3259.48 | 1503.32 | 4762.8 | 27.53% | 42.42 | 19.56 | 61.98 | 4157.16 | 1916.88 | 6074.04
19.18 | CPU-PPR | CPU-HSP-1494 | PLO 01 - PLOTAGEM EM ADESIVO VINÍLICO COM ACABAMENTO FOSCO, PADRÃO CIMENTO QUEIMADO, CONFORME MEMORIAL | M2 | 283.23 | 156.32 | 3.06 | 159.38 | 44274.51 | 866.69 | 45141.2 | 27.53% | 199.35 | 3.9 | 203.25 | 56461.9 | 1104.6 | 57566.5
19.19 | CPU-PPR | CPU-HSP-1495 | PLO 02 - PLOTAGEM EM ADESIVO VINÍLICO COM ACABAMENTO FOSCO, PADRÃO GEOMÉTRICO CIRCULAR, CONFORME MEMORIAL | M2 | 198.97 | 156.32 | 3.06 | 159.38 | 31102.99 | 608.85 | 31711.84 | 27.53% | 199.35 | 3.9 | 203.25 | 39664.67 | 775.98 | 40440.65
19.20 | CPU-PPR | CPU-HSP-1496 | PLO 03 - PLOTAGEM EM ADESIVO VINÍLICO COM ACABAMENTO FOSCO, PADRÃO FLORAL, CONFORME MEMORIAL | M2 | 75.5 | 156.32 | 3.06 | 159.38 | 11802.16 | 231.03 | 12033.19 | 27.53% | 199.35 | 3.9 | 203.25 | 15050.93 | 294.45 | 15345.38
19.21 | CPU-PPR | CPU-HSP-1497 | PLO 04 - PLOTAGEM EM ADESIVO VINÍLICO COM ACABAMENTO FOSCO, PADRÃO FIGURAS MATERNAS, CONFORME MEMORIAL | M2 | 2.13 | 156.32 | 3.06 | 159.38 | 332.96 | 6.52 | 339.48 | 27.53% | 199.35 | 3.9 | 203.25 | 424.62 | 8.31 | 432.93
19.22 | CPU-PPR | CPU-HSP-1498 | PLO 05 - PLOTAGEM EM ADESIVO VINÍLICO COM ACABAMENTO FOSCO, PADRÃO ESTILO BOHO, CONFORME MEMORIAL | M2 | 7.23 | 156.32 | 3.06 | 159.38 | 1130.19 | 22.13 | 1152.32 | 27.53% | 199.35 | 3.9 | 203.25 | 1441.3 | 28.2 | 1469.5
19.23 | CPU-PPR | CPU-HSP-1499 | PLO 06, 07, 10, 11, 12, 13, 14, 15 E 16 - PLOTAGEM EM ADESIVO VINÍLICO COM ACABAMENTO FOSCO, PADRÃO MONTANHAS AQUARELADAS, CONFORME MEMORIAL | M2 | 2155.6 | 156.32 | 3.06 | 159.38 | 336963.39 | 6596.14 | 343559.53 | 27.53% | 199.35 | 3.9 | 203.25 | 429718.86 | 8406.84 | 438125.7
19.24 | CPU-PPR | CPU-HSP-1500 | PLO 08 - PLOTAGEM EM ADESIVO VINÍLICO COM ACABAMENTO FOSCO, PADRÃO INFANTIL, CONFORME MEMORIAL | M2 | 263.55 | 156.32 | 3.06 | 159.38 | 41198.13 | 806.47 | 42004.6 | 27.53% | 199.35 | 3.9 | 203.25 | 52538.69 | 1027.85 | 53566.54
19.25 | CPU-PPR | CPU-HSP-1501 | PLO 09 - PLOTAGEM EM ADESIVO VINÍLICO COM ACABAMENTO FOSCO, PADRÃO INFANTIL, CONFORME MEMORIAL | M2 | 76.68 | 156.32 | 3.06 | 159.38 | 11986.61 | 234.65 | 12221.26 | 27.53% | 199.35 | 3.9 | 203.25 | 15286.16 | 299.05 | 15585.21
19.26 | CPU-PPR | CPU-HSP-1548 | PPA - PLACA DE IDENTIFICAÇÃO DE PORTÃO DE ACESSO, COM MOLDURA METÁLICA COM FECHAMENTO EM CHAPA DE ACM, COM INFORMAÇÕES EM VINIL ADESIVO, CONFORME MEMORIAL. DIMENSÃO TOTAL: 70X70CM (CXA) | UN | 10 | 520.61 | 56.58 | 577.19 | 5206.1 | 565.8 | 5771.9 | 27.53% | 663.93 | 72.16 | 736.09 | 6639.3 | 721.6 | 7360.9
19.27 | CPU-PPR | CPU-HSP-1549 | PP-AC - PLACA INDICATIVA DE PORTAS - ACESSIBILIDADE - PLACA EM CHAPA DE PVC 2MM COM APLICAÇÃO DE VINIL ADESIVO, CONFORME MEMORIAL. DIMENSÃO TOTAL: 50X17CM (CXA) + 17X17CM | UN | 40 | 47.35 | 23 | 70.35 | 1894 | 920 | 2814 | 27.53% | 60.39 | 29.33 | 89.72 | 2415.6 | 1173.2 | 3588.8
19.28 | CPU-PPR | CPU-HSP-1550 | PPE-B - PLACA DE IDENTIFICAÇÃO DE ALAS/ SETORES/ SALAS - MODELO BANDEIRA - BASTIDOR EM CHAPA DE ALUMÍNIO COM PLACA EM CHAPA ACM 2MM COM APLICAÇÃO DE VINIL ADESIVO, CONFORME MEMORIAL. DIMENSÃO TOTAL: 25X25CM (CXA) | UN | 13 | 54.76 | 5.15 | 59.91 | 711.88 | 66.95 | 778.83 | 27.53% | 69.84 | 6.57 | 76.41 | 907.92 | 85.41 | 993.33
19.29 | CPU-PPR | CPU-HSP-1551 | PPE-IA - PLACA DE IDENTIFICAÇÃO DE POSTO DE ENFERMAGEM - PLACA SUSPENSA - ESTRUTURA TUBULAR METÁLICA REVESTIDA COM CHAPA DE ACM COM APLICAÇÃO DE VINIL ADESIVO, FIXADO COM CABOS DE AÇO NA LAJE, CONFORME MEMORIAL. DIMENSÃO TOTAL: 150X25CM (CXA) | UN | 21 | 636.46 | 62.06 | 698.52 | 13365.66 | 1303.26 | 14668.92 | 27.53% | 811.68 | 79.15 | 890.83 | 17045.28 | 1662.15 | 18707.43
19.30 | CPU-PPR | CPU-HSP-1552 | PP-P - PLACA INDICATIVA DE PORTAS - PICTOGRAMA - PLACA EM CHAPA DE PVC 2MM COM APLICAÇÃO DE VINIL ADESIVO, CONFORME MEMORIAL. DIMENSÃO TOTAL: 17X17CM (CXA) | UN | 228 | 15.76 | 15.34 | 31.1 | 3593.28 | 3497.52 | 7090.8 | 27.53% | 20.1 | 19.56 | 39.66 | 4582.8 | 4459.68 | 9042.48
19.31 | CPU-PPR | CPU-HSP-1553 | PP-SR - PLACA INDICATIVA DE PORTAS - SALA DE RADIOLOGIA - PLACA EM CHAPA DE PVC 2MM COM APLICAÇÃO DE VINIL ADESIVO, CONFORME MEMORIAL. DIMENSÃO TOTAL: 50X17CM (CXA) + 4 PLACAS 17X17CM | UN | 4 | 63.86 | 23 | 86.86 | 255.44 | 92 | 347.44 | 27.53% | 81.44 | 29.33 | 110.77 | 325.76 | 117.32 | 443.08
19.32 | CPU-PPR | CPU-HSP-1554 | PP-TN - PLACA INDICATIVA DE PORTAS - TEXTO E NUMERAÇÃO - PLACA EM CHAPA DE PVC 2MM COM APLICAÇÃO DE VINIL ADESIVO, CONFORME MEMORIAL. DIMENSÃO TOTAL: 50X17CM (CXA) | UN | 255 | 30.42 | 15.34 | 45.76 | 7757.1 | 3911.7 | 11668.8 | 27.53% | 38.79 | 19.56 | 58.35 | 9891.45 | 4987.8 | 14879.25
19.33 | CPU-PPR | CPU-HSP-1555 | PP-TP - PLACA INDICATIVA DE PORTAS - TEXTO E PICTOGRAMA - PLACA EM CHAPA DE PVC 2MM COM APLICAÇÃO DE VINIL ADESIVO, CONFORME MEMORIAL. DIMENSÃO TOTAL: 50X17CM (CXA) | UN | 539 | 30.42 | 15.34 | 45.76 | 16396.38 | 8268.26 | 24664.64 | 27.53% | 38.79 | 19.56 | 58.35 | 20907.81 | 10542.84 | 31450.65
19.34 | CPU-PPR | CPU-HSP-1556 | PP-TS - PLACA INDICATIVA DE PORTAS - TEXTO SIMPLES - PLACA EM CHAPA DE PVC 2MM COM APLICAÇÃO DE VINIL ADESIVO, CONFORME MEMORIAL. DIMENSÃO TOTAL: 50X17CM (CXA) | UN | 349 | 30.42 | 15.34 | 45.76 | 10616.58 | 5353.66 | 15970.24 | 27.53% | 38.79 | 19.56 | 58.35 | 13537.71 | 6826.44 | 20364.15
19.35 | CPU-PPR | CPU-HSP-1571 | PRS-17 - PLACA RESTRITIVA E DE SEGURANÇA - 17X17CM - PLACA EM CHAPA DE PVC 2MM COM APLICAÇÃO DE VINIL ADESIVO, CONFORME MEMORIAL. | UN | 149 | 11.67 | 7.65 | 19.32 | 1738.83 | 1139.85 | 2878.68 | 27.53% | 14.88 | 9.76 | 24.64 | 2217.12 | 1454.24 | 3671.36
19.36 | CPU-PPR | CPU-HSP-1572 | PRS-32 - PLACA RESTRITIVA E DE SEGURANÇA - 32X42CM - PLACA EM CHAPA DE PVC 2MM COM APLICAÇÃO DE VINIL ADESIVO, CONFORME MEMORIAL. | UN | 15 | 37.31 | 7.65 | 44.96 | 559.65 | 114.75 | 674.4 | 27.53% | 47.58 | 9.76 | 57.34 | 713.7 | 146.4 | 860.1
19.37 | CPU-PPR | CPU-HSP-1944 | SINALIZAÇÃO DE PROIBIÇÃO-SA-PA - PLACAS EM PCV 2MM, FIXAÇÃO COM FITA DUPLA FACE | UN | 1 | 46.55 | 37.61 | 84.16 | 46.55 | 37.61 | 84.16 | 27.53% | 59.37 | 47.96 | 107.33 | 59.37 | 47.96 | 107.33
19.38 | CPU-PPR | CPU-HSP-1945 | SINALIZAÇÃO DE PROIBIÇÃO-SP-PP - PLACAS EM PCV 2MM, FIXAÇÃO COM FITA DUPLA FACE | UN | 2 | 46.55 | 37.61 | 84.16 | 93.1 | 75.22 | 168.32 | 27.53% | 59.37 | 47.96 | 107.33 | 118.74 | 95.92 | 214.66
19.39 | CPU-PPR | CPU-HSP-1971 | TAE-M - TESTEIRA PARA IDENTIFICAÇÃO DE ACESSO A ÁREAS ESPECIAIS DO HOSPITAL - P | UN | 4 | 8990.89 | 373.97 | 9364.86 | 35963.56 | 1495.88 | 37459.44 | 27.53% | 11466.08 | 476.92 | 11943 | 45864.32 | 1907.68 | 47772
19.40 | CPU-PPR | CPU-HSP-1972 | TAH-M - TESTEIRA PARA IDENTIFICAÇÃO DE ACESSO AO HOSPITAL- MÉDIO, COM ESTRUTURA TUBULAR METÁLICA, COM FECHAMENTO EM CHAPA DE ACM 3MM, COM SÍMBOLO E TEXTOS EM CHAPA DE ACRÍLICO 10MM COM RECORTE A LASER E PINTURA AUTOMOTIVA NAS CORES DO HOSPITAL, CONFORME MEMORIAL. DIMENSÃO TOTAL: 600X100CM (CXA) | UN | 2 | 6123.28 | 373.97 | 6497.25 | 12246.56 | 747.94 | 12994.5 | 27.53% | 7809.02 | 476.92 | 8285.94 | 15618.04 | 953.84 | 16571.88
19.41 | CPU-PPR | CPU-HSP-2123 | TIA-P - TESTEIRA PARA IDENTIFICAÇÃO DE ACESSOS/SETORES, COM CAIXA EM ESTRUTURA TUBULAR METÁLICA, COM FECHAMENTO EM CHAPA DE AÇO GALVANIZADO COM PINTURA AUTOMOTIVA COR BRANCO, COM INFORMAÇÕES EM VINIL ADESIVO, CONFORME MEMORIAL. DIMENSÃO TOTAL: 200X40CM (CXA) | UN | 12 | 1390.98 | 198.11 | 1589.09 | 16691.76 | 2377.32 | 19069.08 | 27.53% | 1773.92 | 252.65 | 2026.57 | 21287.04 | 3031.8 | 24318.84
19.42 | CPU-PPR | CPU-HSP-2124 | TIE-P - TESTEIRA PARA IDENTIFICAÇÃO DE ACESSO À EMERGÊNCIA - PEQUENO, COM ESTRUTURA TUBULAR METÁLICA, COM FECHAMENTO EM CHAPA DE ACM 3MM, COM SÍMBOLO E TEXTOS EM CHAPA DE ACRÍLICO 10MM COM RECORTE A LASER E PINTURA AUTOMOTIVA NAS CORES DO HOSPITAL, CONFORME MEMORIAL. DIMENSÃO TOTAL: 600X100CM (CXA) | UN | 2 | 6123.28 | 373.97 | 6497.25 | 12246.56 | 747.94 | 12994.5 | 27.53% | 7809.02 | 476.92 | 8285.94 | 15618.04 | 953.84 | 16571.88
19.43 | CPU-PPR | CPU-HSP-1931 | SDP - SINALIZAÇÃO DE PISO EM VINIL ADESIVO COM APLICACAO DE LAMINAÇÃO FOSCA, NAS CORES INDICADAS NO PROJETO, LARGURA=10CM | M | 268.98 | 18.56 | 0 | 18.56 | 4992.26 | 0.01 | 4992.27 | 27.53% | 23.67 | 0 | 23.67 | 6366.76 | 0 | 6366.76
19.44 | PRÓPRIA | CPU-EBSERH-0102 | TOV-G - TOTEM VERTICAL- GRANDE, COM BASE SAPATA DE CONCRETO E ESTRUTURA TUBULAR METÁLICA, COM FECHAMENTO EM CHAPA DE ACM 3MM COR CINZA E LATERAIS BRANCO, COM SÍMBOLO E TEXTOS EM CHAPA DE ACRÍLICO 10MM COM RECORTE A LASER E PINTURA AUTOMOTIVA NAS CORES DO HOSPITAL, CONFORME MEMORIAL. DIMENSÃO TOTAL: 140 X 900 | UN | 2 | 18172.77 | 537.14 | 18709.91 | 36345.54 | 1074.28 | 37419.82 | 27.53% | 23175.73 | 685.01 | 23860.74 | 46351.46 | 1370.02 | 47721.48
19.45 | PRÓPRIA | CPU-EBSERH-0103 | TOV-P - TOTEM VERTICAL- PEQUENO, COM BASE SAPATA DE CONCRETO E ESTRUTURA TUBULAR METÁLICA, COM FECHAMENTO EM CHAPA DE ACM 3MM COR CINZA E LATERAIS BRANCO, COM SÍMBOLO E TEXTOS EM CHAPA DE ACRÍLICO 10MM COM RECORTE A LASER E PINTURA AUTOMOTIVA NAS CORES DO HOSPITAL, CONFORME MEMORIAL. DIMENSÃO TOTAL: 70 X 400 CM | UN | 2 | 4435.83 | 364.17 | 4800 | 8871.66 | 728.34 | 9600 | 27.53% | 5657.01 | 464.43 | 6121.44 | 11314.02 | 928.86 | 12242.88
20 |  | PAISAGISMO, URBANISMO E SINALIZAÇÃO VIÁRIA | [6 empty] | 683105.05 | 129559.47 | 812664.52 |  |  |  |  | 871148.44 | 165200.57 | 1036349.01
20.1 |  | PAISAGISMO | [9 empty] | 0%
20.1.1 | SINAPI | 103946 | PLANTIO DE GRAMA ESMERALDA OU SÃO CARLOS OU CURITIBANA, EM PLACAS. AF_07/2024 | M2 | 1780 | 16.36 | 2.56 | 18.92 | 29120.8 | 4556.8 | 33677.6 | 27.53% | 20.86 | 3.26 | 24.12 | 37130.8 | 5802.8 | 42933.6
20.1.2 | SINAPI | 98504 | PLANTIO DE GRAMA BATATAIS EM PLACAS. AF_07/2024 | M2 | 3950 | 12.07 | 2.56 | 14.63 | 47676.5 | 10112 | 57788.5 | 27.53% | 15.39 | 3.26 | 18.65 | 60790.5 | 12877 | 73667.5
20.1.3 | SINAPI | 98516 | PLANTIO DE PALMEIRA COM ALTURA DE MUDA MENOR OU IGUAL A 2,00 M . AF_07/2024 | UN | 10 | 290.77 | 91.33 | 382.1 | 2907.7 | 913.3 | 3821 | 27.53% | 370.82 | 116.47 | 487.29 | 3708.2 | 1164.7 | 4872.9
20.1.4 | SINAPI | 98510 | PLANTIO DE ÁRVORE ORNAMENTAL COM ALTURA DE MUDA MENOR OU IGUAL A 2,00 M . AF_07/2024 | UN | 197 | 95.51 | 19.53 | 115.04 | 18815.47 | 3847.41 | 22662.88 | 27.53% | 121.8 | 24.91 | 146.71 | 23994.6 | 4907.27 | 28901.87
20.1.5 | SINAPI | 98511 | PLANTIO DE ÁRVORE ORNAMENTAL COM ALTURA DE MUDA MAIOR QUE 2,00 M E MENOR OU IGUAL A 4,00 M . AF_07/2024 | UN | 144 | 186.66 | 22.34 | 209 | 26879.04 | 3216.96 | 30096 | 27.53% | 238.05 | 28.49 | 266.54 | 34279.2 | 4102.56 | 38381.76
20.1.6 | IOPES | S140703 | PONTO DE TORNEIRA DE JARDIM (PARA PRAÇAS) | PT | 20 | 277.61 | 183.5 | 461.11 | 5552.2 | 3670 | 9222.2 | 27.53% | 354.04 | 234.02 | 588.06 | 7080.8 | 4680.4 | 11761.2
20.2 |  | FLOREIRA EM ALVENARIA | [9 empty] | 0%
20.2.1 | SINAPI | 00006081 | ARGILA OU BARRO PARA ATERRO/REATERRO (COM TRANSPORTE ATE 10 KM) | M3 | 3.82 | 54.26 | 0 | 54.26 | 207.27 | 0 | 207.27 | 27.53% | 69.2 | 0 | 69.2 | 264.34 | 0 | 264.34
20.2.2 | SINAPI | 103322 | ALVENARIA DE VEDAÇÃO DE BLOCOS CERÂMICOS FURADOS NA VERTICAL DE 9X19X39 CM (ESPESSURA 9 CM) E ARGAMASSA DE ASSENTAMENTO COM PREPARO EM BETONEIRA. AF_12/2021 | M2 | 17.66 | 42.66 | 18.7 | 61.36 | 753.37 | 330.25 | 1083.62 | 27.53% | 54.4 | 23.85 | 78.25 | 960.7 | 421.19 | 1381.89
20.2.3 | SINAPI | 87794 | EMBOÇO OU MASSA ÚNICA EM ARGAMASSA TRAÇO 1:2:8, PREPARO MANUAL, APLICADA MANUALMENTE EM PANOS CEGOS DE FACHADA (SEM PRESENÇA DE VÃOS), ESPESSURA DE 25 MM. AF_09/2022 | M2 | 31.96 | 26.62 | 20.36 | 46.98 | 850.77 | 650.71 | 1501.48 | 27.53% | 33.95 | 25.97 | 59.92 | 1085.04 | 830 | 1915.04
20.2.4 | SINAPI | 88489 | PINTURA LÁTEX ACRÍLICA PREMIUM, APLICAÇÃO MANUAL EM PAREDES, DUAS DEMÃOS. AF_04/2023 | M2 | 15.21 | 8.59 | 4.43 | 13.02 | 130.65 | 67.38 | 198.03 | 27.53% | 10.95 | 5.65 | 16.6 | 166.55 | 85.94 | 252.49
20.2.5 | SINAPI | 98557 | IMPERMEABILIZAÇÃO DE SUPERFÍCIE COM EMULSÃO ASFÁLTICA, 2 DEMÃOS. AF_09/2023 | M2 | 16.75 | 31.02 | 11.07 | 42.09 | 519.58 | 185.43 | 705.01 | 27.53% | 39.56 | 14.12 | 53.68 | 662.63 | 236.51 | 899.14
20.3 |  | URBANIZAÇÃO | [9 empty] | 0%
20.3.1 | CPU-PPR | CPU-HSP-0102 | BANCO PRÉ-FABRICADO (180X42CM) COM 02 BASES DE CONCRETO APARENTE COM VERNIZ ACRÍLICO INCOLOR SEMI BRILHO (10X42CM - H=43CM) E 08 RIPAS EM MADEIRA JATOBÁ APLAINADA, LIXADA E COM PINTURA EM VERNIZ CETOL COR IMBUIA 02 DEMÃOS (3,5X5CM - COMPR.=170CM). MARCA: DELAZZARI OU EQUIVALENTE - VER DETALHE ESPECÍFICO | UN | 12 | 1203.13 | 114.43 | 1317.56 | 14437.56 | 1373.16 | 15810.72 | 27.53% | 1534.35 | 145.93 | 1680.28 | 18412.2 | 1751.16 | 20163.36
20.3.2 | CPU-PPR | CPU-HSP-0129 | BICICLETÁRIO MODELO "U" INVERTIDO, EM TUBO AÇO GALVANIZADO D=2", DIMENSÃO:78X110CM, FIXADO EM BASE DE CONCRETO, COM ACABAMENTO EM PINTURA ELETROSTÁTICA 02 DEMÃOS COR CINZA CLARO, SOBRE 01 DEMÃO DE FUNDO ZARCÃO, CHUMBADO EM BASE | UN | 9 | 209.49 | 35.67 | 245.16 | 1885.41 | 321.03 | 2206.44 | 27.53% | 267.16 | 45.49 | 312.65 | 2404.44 | 409.41 | 2813.85
20.3.3 | ORSE | S13810 | CONJUNTO COM 02 LIXEIRAS, COM CAPACIDADE 60L CADA, COM ESTRUTURA METÁLICA PARA SUPORTE DE CESTAS, CONFORME PROJETO. | UN | 28 | 2734.4 | 225.71 | 2960.11 | 76563.2 | 6319.88 | 82883.08 | 27.53% | 3487.18 | 287.85 | 3775.03 | 97641.04 | 8059.8 | 105700.84
20.3.4 | ORSE | S13810 | CONJUNTO COM 05 LIXEIRAS, COM CAPACIDADE 60L CADA, COM ESTRUTURA METÁLICA PARA SUPORTE DE CESTAS, CONFORME PROJETO. | UN | 13 | 3581.3 | 225.71 | 3807.01 | 46556.9 | 2934.23 | 49491.13 | 27.53% | 4567.23 | 287.85 | 4855.08 | 59373.99 | 3742.05 | 63116.04
20.3.5 | FDE | 16.07.043 | OC-01 OBSTACULO PRE FABRICADO DE CONCRETO TIPO FRADE Ø40 CM, TIPO BOLA, COR NATUAL | UN | 16 | 212.67 | 13.65 | 226.32 | 3402.72 | 218.4 | 3621.12 | 27.53% | 271.22 | 17.41 | 288.63 | 4339.52 | 278.56 | 4618.08
20.4 |  | CORRIMÃO E GUARDA-CORPO | [9 empty] | 0%
20.4.1 | CPU-PPR | CPU-HSP-1061 | GUARDA-CORPO DE AÇO GALVANIZADO DE 1,10M, MONTANTES TUBULARES DE 1.1/4 ESPAÇADOS DE 1,20M, TRAVESSA SUPERIOR DE 1.1/2 , GRADIL FORMADO POR TUBOS HORIZONTAIS DE 1 E VERTICAIS DE 3/4 , FIXADO COM CHUMBADOR MECÂNICO, INCLUSO PINTURA DE ACABAMENTO EPÓXI - FORNEC. E INST. | M | 131.95 | 459.53 | 18.39 | 477.92 | 60634.98 | 2426.56 | 63061.54 | 27.53% | 586.04 | 23.45 | 609.49 | 77327.98 | 3094.23 | 80422.21
20.4.2 | CPU-PPR | CPU-HSP-0438 | CORRIMÃO DUPLO EM TUBO DE FERRO GALVANIZADO 1 1/2", COM CHUMBADORES PARA FIXAÇÃO EM ALVENARIA, INCLUINDO 1 DEMÃO DE FUNDO ANTICORROSIVO E 2 DEMÃOS DE PINTURA ESMALTE | M | 131.95 | 177.21 | 28.97 | 206.18 | 23382.85 | 3822.6 | 27205.45 | 27.53% | 226 | 36.95 | 262.95 | 29820.7 | 4875.55 | 34696.25
20.4.3 | CPU-PPR | CPU-HSP-1062 | GUARDA-CORPO DE AÇO GALVANIZADO DE 1,25M, MONTANTES TUBULARES DE 1.1/4 ESPAÇADOS DE 1,20M, TRAVESSA SUPERIOR DE 1.1/2 , GRADIL FORMADO POR TUBOS HORIZONTAIS DE 1 E VERTICAIS DE 3/4 , FIXADO COM CHUMBADOR MECÂNICO, INCLUSO PINTURA DE ACABAMENTO EPÓXI - FORNEC. E INST. | M | 264.77 | 550.33 | 225.98 | 776.31 | 145710.87 | 59832.73 | 205543.6 | 27.53% | 701.84 | 288.19 | 990.03 | 185826.18 | 76304.07 | 262130.25
20.5 |  | SINALIZAÇÃO VIÁRIA | [9 empty] | 0%
20.5.1 | CPU-PPR | CPU-HSP-0857 | FORNECIMENTO E INSTALAÇÃO DE SUPORTE METÁLICO GALVANIZADO PARA UMA PLACA DE SINALIZAÇÃO EM SOLO, COM H= DE 2,70 M E DIÂMETRO DE 2''. | UN | 121 | 262.09 | 16.47 | 278.56 | 31712.89 | 1992.87 | 33705.76 | 27.53% | 334.24 | 21 | 355.24 | 40443.04 | 2541 | 42984.04
20.5.2 | CPU-PPR | CPU-HSP-0855 | FORNECIMENTO E INSTALAÇÃO DE SUPORTE METÁLICO GALVANIZADO PARA DUAS PLACAS DE SINALIZAÇÃO EM SOLO, COM H= DE 3,15 M E DIÂMETRO DE 2''. | UN | 10 | 302.97 | 16.47 | 319.44 | 3029.7 | 164.7 | 3194.4 | 27.53% | 386.38 | 21 | 407.38 | 3863.8 | 210 | 4073.8
20.5.3 | CPU-PPR | CPU-HSP-0856 | FORNECIMENTO E INSTALAÇÃO DE SUPORTE METÁLICO GALVANIZADO PARA PLACA RETANGULAR DE SINALIZAÇÃO EM SOLO, COM H= DE 3,30 M E DIÂMETRO DE 2''. | UN | 54 | 310.4 | 16.47 | 326.87 | 16761.6 | 889.38 | 17650.98 | 27.53% | 395.85 | 21 | 416.85 | 21375.9 | 1134 | 22509.9
20.5.4 | CPU-PPR | CPU-HSP-0854 | FORNECIMENTO E INSTALAÇÃO DE PLACA DE SINALIZAÇÃO EM CHAPA DE AÇO EM SUPORTE METÁLICO | M2 | 67.51 | 1266.71 | 16.79 | 1283.5 | 85515.59 | 1133.5 | 86649.09 | 27.53% | 1615.44 | 21.41 | 1636.85 | 109058.35 | 1445.39 | 110503.74
20.5.5 | SINAPI | 102513 | PINTURA DE SÍMBOLOS E TEXTOS COM TINTA ACRÍLICA, DEMARCAÇÃO COM FITA ADESIVA E APLICAÇÃO COM ROLO. AF_05/2021 | M2 | 711.7 | 23.42 | 27.38 | 50.8 | 16668.01 | 19486.35 | 36154.36 | 27.53% | 29.87 | 34.92 | 64.79 | 21258.48 | 24852.56 | 46111.04
20.5.6 | CPU-PPR | CPU-HSP-0126 | BATE-RODA REFLETIVO EM RESINA SINTÉTICA, DIM 48X17X9CM, COM DOIS PINOS DE FIXAÇÃO, REF. COMERCIAL ICD VIAS, LMC TINTAS, SINALMAX OU EQUIVALENTE | UN | 226 | 103.67 | 4.84 | 108.51 | 23429.42 | 1093.84 | 24523.26 | 27.53% | 132.21 | 6.17 | 138.38 | 29879.46 | 1394.42 | 31273.88
21 |  | LINHA DE VIDA | [6 empty] | 32772.6 | 61047 | 93819.6 |  |  |  |  | 41792.8 | 77861.7 | 119654.5
21.1 |  | 1 - LINHA DE VIDA PASSARELA
21.1.1 | CPTM | 04.01.06.100.04 | INSPEÇÃO E DIAGNÓSTICO DE LINHA DE VIDA COM EMISSÃO DE RELATÓRIO TÉCNICO | M | 480 | 11.54 | 10.01 | 21.55 | 5539.2 | 4804.8 | 10344 | 27.53% | 14.72 | 12.77 | 27.49 | 7065.6 | 6129.6 | 13195.2
21.1.2 | EMBASA | 03.95.11 | MONTAGEM DE LINHA DE VIDA HORIZONTAL EM CABO DE AÇO INOX DIÂM. 8 MM, PERFIL 7X19, INCLUSIVE ACESSÓRIOS DE FIXAÇÃO | M | 480 | 16 | 41.29 | 57.29 | 7680 | 19819.2 | 27499.2 | 27.53% | 20.4 | 52.66 | 73.06 | 9792 | 25276.8 | 35068.8
21.2 |  | 2 - LINHA DE VIDA PATAMAR | [13 empty] | 0 | 0 | 0
21.2.1 | CPTM | 04.01.06.100.04 | INSPEÇÃO E DIAGNÓSTICO DE LINHA DE VIDA COM EMISSÃO DE RELATÓRIO TÉCNICO | M | 580 | 11.54 | 10.01 | 21.55 | 6693.2 | 5805.8 | 12499 | 27.53% | 14.72 | 12.77 | 27.49 | 8537.6 | 7406.6 | 15944.2
21.2.2 | EMBASA | 03.95.11 | MONTAGEM DE LINHA DE VIDA HORIZONTAL EM CABO DE AÇO INOX DIÂM. 8 MM, PERFIL 7X19, INCLUSIVE ACESSÓRIOS DE FIXAÇÃO | M | 580 | 16 | 41.29 | 57.29 | 9280 | 23948.2 | 33228.2 | 27.53% | 20.4 | 52.66 | 73.06 | 11832 | 30542.8 | 42374.8
21.3 |  | 3 - LINHA DE VIDA COBERTURA | [13 empty] | 0 | 0 | 0
21.3.1 | CPTM | 04.01.06.100.04 | INSPEÇÃO E DIAGNÓSTICO DE LINHA DE VIDA COM EMISSÃO DE RELATÓRIO TÉCNICO | M | 130 | 11.54 | 10.01 | 21.55 | 1500.2 | 1301.3 | 2801.5 | 27.53% | 14.72 | 12.77 | 27.49 | 1913.6 | 1660.1 | 3573.7
21.3.2 | EMBASA | 03.95.11 | MONTAGEM DE LINHA DE VIDA HORIZONTAL EM CABO DE AÇO INOX DIÂM. 8 MM, PERFIL 7X19, INCLUSIVE ACESSÓRIOS DE FIXAÇÃO | M | 130 | 16 | 41.29 | 57.29 | 2080 | 5367.7 | 7447.7 | 27.53% | 20.4 | 52.66 | 73.06 | 2652 | 6845.8 | 9497.8
22 |  | PROJETO HIDROSSANITÁRIO | [6 empty] | 5379993.55 | 1040749.92 | 6420743.47 |  |  |  |  | 6697194.28 | 1327240.51 | 8024434.79
22.1 |  | TUBO RÍGIDO
22.1.1 | SINAPI | 103089 | TUBO DE FERRO FUNDIDO COM BOLSAS - FOFO - Ø80 MM | M | 8.83 | 7.45 | 4.98 | 12.43 | 65.78 | 43.98 | 109.76 | 27.53% | 9.5 | 6.35 | 15.85 | 83.89 | 56.07 | 139.96
22.1.2 | SINAPI | 103090 | TUBO DE FERRO FUNDIDO COM BOLSAS - FOFO - Ø100 MM | M | 33.57 | 8.84 | 6.03 | 14.87 | 296.75 | 202.44 | 499.19 | 27.53% | 11.27 | 7.69 | 18.96 | 378.33 | 258.15 | 636.48
22.1.3 | SINAPI | 103091 | TUBO DE FERRO FUNDIDO COM BOLSAS - FOFO - Ø150 MM | M | 1.75 | 12.26 | 8.65 | 20.91 | 21.45 | 15.14 | 36.59 | 27.53% | 15.64 | 11.03 | 26.67 | 27.37 | 19.3 | 46.67
22.2 |  | ESGOTO | [13 empty] | 0 | 0 | 0
22.2.1 | SETOP | ED-50027 | FORNECIMENTO E ASSENTAMENTO DE TUBO PVC RÍGIDO, ESGOTO, PBV - SÉRIE NORMAL, DN 50 MM (2"), INCLUSIVE CONEXÕES | M | 9.18 | 22.16 | 13.1 | 35.26 | 203.42 | 120.27 | 323.69 | 27.53% | 28.26 | 16.71 | 44.97 | 259.43 | 153.4 | 412.83
22.2.2 | SETOP | ED-50029 | FORNECIMENTO E ASSENTAMENTO DE TUBO PVC RÍGIDO, ESGOTO, PBV - SÉRIE NORMAL, DN 100 MM (4"), INCLUSIVE CONEXÕES | M | 121.93 | 31.26 | 18.34 | 49.6 | 3811.53 | 2236.2 | 6047.73 | 27.53% | 39.87 | 23.39 | 63.26 | 4861.35 | 2851.94 | 7713.29
22.2.3 | SETOP | ED-50031 | FORNECIMENTO E ASSENTAMENTO DE TUBO PVC RÍGIDO, ESGOTO, PBV - SÉRIE NORMAL, DN 200 MM (8"), INCLUSIVE CONEXÕES | M | 326.26 | 125.18 | 13.77 | 138.95 | 40841.22 | 4492.61 | 45333.83 | 27.53% | 159.64 | 17.56 | 177.2 | 52084.15 | 5729.13 | 57813.28
22.2.4 | SETOP | ED-50035 | FORNECIMENTO E ASSENTAMENTO DE TUBO PVC RÍGIDO, ESGOTO, PB - SÉRIE REFORÇADO, DN 40MM (1.1/2"), INCLUSIVE CONEXÕES | M | 1789.2 | 19.99 | 11.47 | 31.46 | 35766.1 | 20522.13 | 56288.23 | 27.53% | 25.49 | 14.63 | 40.12 | 45606.71 | 26176 | 71782.71
22.2.5 | SETOP | ED-50036 | FORNECIMENTO E ASSENTAMENTO DE TUBO PVC RÍGIDO, ESGOTO, PBV - SÉRIE REFORÇADO, DN 50 MM (2"), INCLUSIVE CONEXÕES | M | 4729.09 | 24.5 | 13.1 | 37.6 | 115862.7 | 61951.08 | 177813.78 | 27.53% | 31.24 | 16.71 | 47.95 | 147736.77 | 79023.09 | 226759.86
22.2.6 | SETOP | ED-50037 | FORNECIMENTO E ASSENTAMENTO DE TUBO PVC RÍGIDO, ESGOTO, PBV - SÉRIE REFORÇADO, DN 75 MM (3"), INCLUSIVE CONEXÕES | M | 1476.18 | 36.93 | 15.28 | 52.21 | 54515.32 | 22556.04 | 77071.36 | 27.53% | 47.1 | 19.49 | 66.59 | 69528.08 | 28770.75 | 98298.83
22.2.7 | SETOP | ED-50038 | FORNECIMENTO E ASSENTAMENTO DE TUBO PVC RÍGIDO, ESGOTO, PBV - SÉRIE REFORÇADO, DN 100 MM (4"), INCLUSIVE CONEXÕES | M | 25501.13 | 52.1 | 18.35 | 70.45 | 1328608.87 | 467945.74 | 1796554.61 | 27.53% | 66.44 | 23.4 | 89.84 | 1694295.08 | 596726.44 | 2291021.52
22.2.8 | SETOP | ED-50039 | FORNECIMENTO E ASSENTAMENTO DE TUBO PVC RÍGIDO, ESGOTO, PBV - SÉRIE REFORÇADO, DN 150 MM (6"), INCLUSIVE CONEXÕES | M | 3288.73 | 88.63 | 13.77 | 102.4 | 291480.13 | 45285.82 | 336765.95 | 27.53% | 113.03 | 17.56 | 130.59 | 371725.15 | 57750.1 | 429475.25
22.3 |  | PLUVIAL | [13 empty] | 0 | 0 | 0
22.3.1 | SINAPI | 92808 | TUBO DE CONCRETO ARMADO - CONCRETO ARMADO - Ø300 MM | M | 96.47 | 15.41 | 10.49 | 25.9 | 1486.6 | 1011.97 | 2498.57 | 27.53% | 19.65 | 13.38 | 33.03 | 1895.64 | 1290.77 | 3186.41
22.3.2 | SINAPI | 92809 | TUBO DE CONCRETO ARMADO - CONCRETO ARMADO - Ø400 MM | M | 175.52 | 21.53 | 14.51 | 36.04 | 3778.94 | 2546.8 | 6325.74 | 27.53% | 27.46 | 18.5 | 45.96 | 4819.78 | 3247.12 | 8066.9
22.3.3 | SINAPI | 92810 | TUBO DE CONCRETO ARMADO - CONCRETO ARMADO - Ø500 MM | M | 51.5 | 27.95 | 18.56 | 46.51 | 1439.42 | 955.85 | 2395.27 | 27.53% | 35.64 | 23.67 | 59.31 | 1835.46 | 1219.01 | 3054.47
22.3.4 | SINAPI | 89508 | TUBO SÉRIE REFORÇADA - PVC SÉRIE R - Ø40 MM | M | 796.56 | 11.74 | 5.75 | 17.49 | 9351.61 | 4580.22 | 13931.83 | 27.53% | 14.97 | 7.33 | 22.3 | 11924.5 | 5838.78 | 17763.28
22.3.5 | SINAPI | 89509 | TUBO SÉRIE REFORÇADA - PVC SÉRIE R - Ø50 MM | M | 221.73 | 16.26 | 7.34 | 23.6 | 3605.32 | 1627.51 | 5232.83 | 27.53% | 20.74 | 9.36 | 30.1 | 4598.68 | 2075.39 | 6674.07
22.3.6 | SINAPI | 89511 | TUBO SÉRIE REFORÇADA - PVC SÉRIE R - Ø75 MM | M | 96.65 | 28.72 | 11.39 | 40.11 | 2775.78 | 1100.85 | 3876.63 | 27.53% | 36.63 | 14.53 | 51.16 | 3540.29 | 1404.32 | 4944.61
22.3.7 | SINAPI | 89512 | TUBO SÉRIE REFORÇADA - PVC SÉRIE R - Ø100 MM | M | 93.91 | 35.42 | 15.59 | 51.01 | 3326.29 | 1464.06 | 4790.35 | 27.53% | 45.17 | 19.88 | 65.05 | 4241.91 | 1866.93 | 6108.84
22.3.8 | SINAPI | 104166 | TUBO SÉRIE REFORÇADA - PVC SÉRIE R - Ø150 MM | M | 1518.12 | 65.62 | 9.82 | 75.44 | 99619.03 | 14907.94 | 114526.97 | 27.53% | 83.69 | 12.52 | 96.21 | 127051.46 | 19006.86 | 146058.32
22.3.9 | SINAPI | 104166 | TUBO SÉRIE REFORÇADA - PVC SÉRIE R - Ø200 MM | M | 1199.23 | 65.62 | 9.82 | 75.44 | 78693.47 | 11776.44 | 90469.91 | 27.53% | 83.69 | 12.52 | 96.21 | 100363.56 | 15014.36 | 115377.92
22.4 |  | ÁGUA FRIA | [13 empty] | 0 | 0 | 0
22.4.1 | SP OBRAS | 46.01.020 | TUBO DE PVC RÍGIDO SOLDÁVEL MARROM, DN= 25 MM, (3/4´), INCLUSIVE CONEXÕES | M | 6566.76 | 13.6 | 19.39 | 32.99 | 89307.93 | 127329.48 | 216637.41 | 27.53% | 17.34 | 24.73 | 42.07 | 113867.62 | 162395.97 | 276263.59
22.4.2 | SP OBRAS | 46.01.030 | TUBO DE PVC RÍGIDO SOLDÁVEL MARROM, DN= 32 MM, (1´), INCLUSIVE CONEXÕES | M | 1647.57 | 20.83 | 19.39 | 40.22 | 34318.88 | 31946.39 | 66265.27 | 27.53% | 26.56 | 24.73 | 51.29 | 43759.46 | 40744.41 | 84503.87
22.4.3 | SP OBRAS | 46.01.040 | TUBO DE PVC RÍGIDO SOLDÁVEL MARROM, DN= 40 MM, (1 1/4´), INCLUSIVE CONEXÕES | M | 1946.3 | 30.37 | 19.39 | 49.76 | 59109.13 | 37738.76 | 96847.89 | 27.53% | 38.73 | 24.73 | 63.46 | 75380.2 | 48132 | 123512.2
22.4.4 | SP OBRAS | 46.01.050 | TUBO DE PVC RÍGIDO SOLDÁVEL MARROM, DN= 50 MM, (1 1/2´), INCLUSIVE CONEXÕES | M | 1063.9 | 29.45 | 23.26 | 52.71 | 31331.85 | 24746.32 | 56078.17 | 27.53% | 37.56 | 29.66 | 67.22 | 39960.08 | 31555.27 | 71515.35
22.4.5 | SP OBRAS | 46.01.060 | TUBO DE PVC RÍGIDO SOLDÁVEL MARROM, DN= 60 MM, (2´), INCLUSIVE CONEXÕES | M | 848 | 50.87 | 27.14 | 78.01 | 43137.76 | 23014.72 | 66152.48 | 27.53% | 64.87 | 34.61 | 99.48 | 55009.76 | 29349.28 | 84359.04
22.4.6 | SP OBRAS | 46.01.070 | TUBO DE PVC RÍGIDO SOLDÁVEL MARROM, DN= 75 MM, (2 1/2´), INCLUSIVE CONEXÕES | M | 1205 | 74.64 | 34.9 | 109.54 | 89941.2 | 42054.5 | 131995.7 | 27.53% | 95.19 | 44.51 | 139.7 | 114703.95 | 53634.55 | 168338.5
22.4.7 | SP OBRAS | 46.01.080 | TUBO DE PVC RÍGIDO SOLDÁVEL MARROM, DN= 85 MM, (3´), INCLUSIVE CONEXÕES | M | 407.23 | 88.88 | 38.77 | 127.65 | 36194.6 | 15788.31 | 51982.91 | 27.53% | 113.35 | 49.44 | 162.79 | 46159.52 | 20133.45 | 66292.97
22.4.8 | SP OBRAS | 46.01.090 | TUBO DE PVC RÍGIDO SOLDÁVEL MARROM, DN= 110 MM, (4´), INCLUSIVE CONEXÕES | M | 307.76 | 158.2 | 42.64 | 200.84 | 48687.63 | 13122.89 | 61810.52 | 27.53% | 201.75 | 54.38 | 256.13 | 62090.58 | 16735.99 | 78826.57
22.4.9 | SP OBRAS | 48.02.009 | RESERVATÓRIO DE FIBRA DE VIDRO - CAPACIDADE DE 20.000 LITROS | UN | 12 | 11404.98 | 121.63 | 11526.61 | 136859.76 | 1459.56 | 138319.32 | 27.53% | 14544.77 | 155.11 | 14699.88 | 174537.24 | 1861.32 | 176398.56
22.4.10 | SP OBRAS | 48.02.207 | RESERVATÓRIO EM POLIETILENO COM TAMPA DE ENCAIXAR - CAPACIDADE DE 10.000 LITROS | UN | 1 | 5548.71 | 71.91 | 5620.62 | 5548.71 | 71.91 | 5620.62 | 27.53% | 7076.27 | 91.71 | 7167.98 | 7076.27 | 91.71 | 7167.98
22.5 |  | ÁGUA QUENTE | [9 empty] | 0% |  |  |  | 0 | 0 | 0
22.5.1 | CPTM | 02.02.02.200.02 | TUBO DE CPVC BEGE CLARO SOLDÁVEL, Ø 22 MM - COM CONEXÕES | M | 4092.42 | 33.82 | 4.65 | 38.47 | 138405.64 | 19029.76 | 157435.4 | 27.53% | 43.13 | 5.93 | 49.06 | 176506.07 | 24268.05 | 200774.12
22.5.2 | CPTM | 02.02.02.200.03 | TUBO DE CPVC BEGE CLARO SOLDÁVEL, Ø 28 MM - COM CONEXÕES | M | 1357.98 | 53.62 | 5.03 | 58.65 | 72814.88 | 6830.65 | 79645.53 | 27.53% | 68.38 | 6.41 | 74.79 | 92858.67 | 8704.65 | 101563.32
22.5.3 | CPTM | 02.02.02.200.04 | TUBO DE CPVC BEGE CLARO SOLDÁVEL, Ø 35 MM - COM CONEXÕES | M | 719.61 | 69.93 | 6.18 | 76.11 | 50322.32 | 4447.2 | 54769.52 | 27.53% | 89.18 | 7.88 | 97.06 | 64174.82 | 5670.53 | 69845.35
22.5.4 | CPTM | 02.02.02.200.06 | TUBO DE CPVC BEGE CLARO SOLDÁVEL, Ø 54 MM - COM CONEXÕES | M | 1537.28 | 127.17 | 9.68 | 136.85 | 195495.89 | 14880.88 | 210376.77 | 27.53% | 162.18 | 12.34 | 174.52 | 249316.07 | 18970.04 | 268286.11
22.5.5 | CPTM | 02.02.02.200.05 | TUBO DE CPVC BEGE CLARO SOLDÁVEL, Ø 42 MM - COM CONEXÕES | M | 479.99 | 87.21 | 7.36 | 94.57 | 41859.92 | 3532.73 | 45392.65 | 27.53% | 111.22 | 9.39 | 120.61 | 53384.49 | 4507.11 | 57891.6
22.6 |  | TUBOS PERFURADOS VALA | [13 empty] | 0 | 0 | 0
22.6.1 | SINAPI | 102705 | TUBO PERFURADO CORRUGADO PVC 100MM | M | 26 | 61.77 | 0.33 | 62.1 | 1606.02 | 8.58 | 1614.6 | 27.53% | 78.78 | 0.42 | 79.2 | 2048.28 | 10.92 | 2059.2
22.6.2 | SINAPI | 102705 | TUBO PERFURADO CORRUGADO PVC 100MM | M | 810 | 61.77 | 0.33 | 62.1 | 50033.7 | 267.3 | 50301 | 27.53% | 78.78 | 0.42 | 79.2 | 63811.8 | 340.2 | 64152
22.7 |  | VÁLVULAS E ACESSÓRIOS | [13 empty] | 0 | 0 | 0
22.7.1 | SINAPI | 102111 | BOMBA CENTRIFUGA PARA RECALQUE DA AGUA DE REAPROVEITAMENTO FAMAC OU SIMILAR - Q= 20 M3/H / HM 65 M.CA. / POT.10 CV | UN | 2 | 1000.86 | 104.19 | 1105.05 | 2001.72 | 208.38 | 2210.1 | 27.53% | 1276.4 | 132.87 | 1409.27 | 2552.8 | 265.74 | 2818.54
22.7.2 | SINAPI | 102115 | BOMBA CENTRIFUGA PARA RECALQUE DA AGUA POTÁVE- FAMAC OU SIMILAR - Q= 28 M3/H / HM 70 M.CA. / POT.15 CV Q= 28 M3/H / HM 70 M.CA. / POT.15 CV | UN | 2 | 2919.91 | 152.52 | 3072.43 | 5839.82 | 305.04 | 6144.86 | 27.53% | 3723.76 | 194.51 | 3918.27 | 7447.52 | 389.02 | 7836.54
22.7.3 | SINAPI | 99831 | BOMBA PARA PISCINA JACUZZI - VAZÃO 2M3/H - PRESSÃO/ 4 M.C.A. | H | 2 | 0.06 | 0 | 0.06 | 0.12 | 0 | 0.12 | 27.53% | 0.08 | 0 | 0.08 | 0.16 | 0 | 0.16
22.7.4 | SINAPI | 89019 | BOMBA SUBMERSÍVEL FBS-JAC - FAMAC OU SIMILAR - Q= 7M3/H / HM= 12 M.C.A. / POT. 1CV | H | 2 | 0.4 | 0 | 0.4 | 0.8 | 0 | 0.8 | 27.53% | 0.51 | 0 | 0.51 | 1.02 | 0 | 1.02
22.7.5 | ORSE | I09726 | CAIXA SEPARADORA DE ÁGUA E ÓLEO S.A.O VAZÃO DE 5000 LITROS/HORA | UN | 1 | 3579 | 0 | 3579 | 3579 | 0 | 3579 | 27.53% | 4564.3 | 0 | 4564.3 | 4564.3 | 0 | 4564.3
22.7.6 | ORSE | S12882 | PRESSURIZADOR ATÉ 12MCA/160W/220V | UN | 4 | 892.76 | 30.07 | 922.83 | 3571.04 | 120.28 | 3691.32 | 27.53% | 1138.54 | 38.35 | 1176.89 | 4554.16 | 153.4 | 4707.56
22.7.7 | SP OBRAS | 47.11.100 | MANÔMETRO COM MOSTRADOR DE 4´, ESCALAS: 0-4 / 0-7 / 0-10 / 0-17 / 0-21 / 0-28 KG/CM² | UN | 1 | 243.65 | 19.39 | 263.04 | 243.65 | 19.39 | 263.04 | 27.53% | 310.73 | 24.73 | 335.46 | 310.73 | 24.73 | 335.46
22.7.8 | SINAPI | 101917 | MANÔMETRO 0 A 200 PSI (0 A 14 KGF/CM2), D = 50MM - FORNECIMENTO E INSTALAÇÃO. AF_10/2020 | UN | 6 | 146.6 | 32.68 | 179.28 | 879.6 | 196.08 | 1075.68 | 27.53% | 186.96 | 41.68 | 228.64 | 1121.76 | 250.08 | 1371.84
22.7.9 | SINAPI | 86887 | GRADIL DE ENTRADA EFLUENTES EM AÇO INÓX - 34 BARRAS CHATAS INÓX DE L=2.1/2" X 1/2" X 600MM P/GRADIL | UN | 2 | 60.98 | 4.12 | 65.1 | 121.96 | 8.24 | 130.2 | 27.53% | 77.77 | 5.25 | 83.02 | 155.54 | 10.5 | 166.04
22.7.10 | SINAPI | 94495 | REGISTRO DE GAVETA BRUTO, LATÃO, ROSCÁVEL, 1" - FORNECIMENTO E INSTALAÇÃO. AF_08/2021 | UN | 18 | 59.72 | 5.75 | 65.47 | 1074.96 | 103.5 | 1178.46 | 27.53% | 76.16 | 7.33 | 83.49 | 1370.88 | 131.94 | 1502.82
22.7.11 | SINAPI | 89353 | REGISTRO DE GAVETA BRUTO, LATÃO, ROSCÁVEL, 3/4" - FORNECIMENTO E INSTALAÇÃO. AF_08/2021 | UN | 1031 | 38.11 | 4.27 | 42.38 | 39291.41 | 4402.37 | 43693.78 | 27.53% | 48.6 | 5.45 | 54.05 | 50106.6 | 5618.95 | 55725.55
22.7.12 | SINAPI | 94496 | REGISTRO DE GAVETA BRUTO, LATÃO, ROSCÁVEL, 1 1/4" - FORNECIMENTO E INSTALAÇÃO. AF_08/2021 | UN | 4 | 81.37 | 7.83 | 89.2 | 325.48 | 31.32 | 356.8 | 27.53% | 103.77 | 9.99 | 113.76 | 415.08 | 39.96 | 455.04
22.7.13 | SINAPI | 89987 | REGISTRO DE GAVETA BRUTO, LATÃO, ROSCÁVEL, 3/4", COM ACABAMENTO E CANOPLA CROMADOS - FORNECIMENTO E INSTALAÇÃO. AF_08/2021 | UN | 296 | 92.03 | 8.57 | 100.6 | 27240.88 | 2536.72 | 29777.6 | 27.53% | 117.37 | 10.93 | 128.3 | 34741.52 | 3235.28 | 37976.8
22.7.14 | SINAPI | 94493 | REGISTRO DE ESFERA, PVC, SOLDÁVEL, COM VOLANTE, DN 60 MM - FORNECIMENTO E INSTALAÇÃO. AF_08/2021 | UN | 7 | 70.5 | 7.11 | 77.61 | 493.5 | 49.77 | 543.27 | 27.53% | 89.91 | 9.07 | 98.98 | 629.37 | 63.49 | 692.86
22.7.15 | SP OBRAS | 61.15.164 | TERMOSTATO DE SEGURANÇA COM TEMPERATURA AJUSTÁVEL DE 90°C - 110°C | UN | 2 | 79.29 | 51.25 | 130.54 | 158.58 | 102.5 | 261.08 | 27.53% | 101.12 | 65.36 | 166.48 | 202.24 | 130.72 | 332.96
22.7.16 | ORSE | S07064 | FORNECIMENTO DE VENTOSA SIMPLES COM ROSCA DIAM 1 1/4" | UN | 4 | 700.92 | 0 | 700.92 | 2803.68 | 0 | 2803.68 | 27.53% | 893.88 | 0 | 893.88 | 3575.52 | 0 | 3575.52
22.7.17 | SCO | DR 14.30.0109 (/) | VÁLVULA REDUTORA DE PRESSÃO D'ÁGUA POTÁVEL, DE 3", CORPO E ÊMBOLO EM BRONZE ASTM-B62, FABRICAÇÃO PRONIL D'INOX, MODELO CL-10, COM PRESSÃO DE ENTRADA ATÉ 10KGF/CM2, CONEXÕES ROQUEADAS DE 3", PRESSÃO DE SAÍDA AJUSTÁVEL EXTERNAMENTE DE 0,5 ATÉ 5KGF/CM2, COM MANÔMETRO INSERIDO NO CORPO DA VÁLVULA, SERVINDO PARA TUBULAÇÕES VERTICAIS E HORIZONTAIS. FORNECIMENTO E ASSENTAMENTO.(DESONERADO) | UN | 12 | 9561.54 | 75.48 | 9637.02 | 114738.48 | 905.76 | 115644.24 | 27.53% | 12193.83 | 96.26 | 12290.09 | 146325.96 | 1155.12 | 147481.08
22.7.18 | ORSE | I08596 | FILTRO "Y" TELA INOX Ø 3" | UN | 12 | 2349.66 | 0 | 2349.66 | 28195.92 | 0 | 28195.92 | 27.53% | 2996.52 | 0 | 2996.52 | 35958.24 | 0 | 35958.24
22.7.19 | SINAPI | 99620 | VÁLVULA DE RETENÇÃO DE SEGURANÇA 1" COM MANOMETRO | UN | 6 | 326.61 | 5.59 | 332.2 | 1959.66 | 33.54 | 1993.2 | 27.53% | 416.53 | 7.13 | 423.66 | 2499.18 | 42.78 | 2541.96
22.7.20 | EMOP | 15.029.0210-0 | VRP-VÁLVULA ESFERA 3"- ALAVANCA AZUL | UN | 24 | 1530.73 | 4.75 | 1535.48 | 36737.52 | 114 | 36851.52 | 27.53% | 1952.14 | 6.06 | 1958.2 | 46851.36 | 145.44 | 46996.8
22.7.21 | EMOP | 18.003.0005-0 | VALVULA DE DESCARGA DE 1.1/4",REGISTRO INTEGRADO,CORPO EM LATAO E ACABAMENTO COM ACIONAMENTO POR BOTAO EM METAL CROMADO.FORNECIMENTO | UN | 19 | 232.74 | 0 | 232.74 | 4422.06 | 0 | 4422.06 | 27.53% | 296.81 | 0 | 296.81 | 5639.39 | 0 | 5639.39
22.8 | PRÓPRIA | COM-76761556 | ESTAÇÃO DE TRATAMENTO DE ESGOTO CONFORME COTAÇÃO - BDI = 17,31 | UN | 1 | 1788034.42 | 0 | 1788034.42 | 1788034.42 | 0 | 1788034.42 | 18.37% | 2116496.34 | 0 | 2116496.34 | 2116496.34 | 0 | 2116496.34
22.9 |  | POÇO ARTESIANO | [9 empty] | 0% |  |  |  | 0 | 0 | 0
22.9.1 | ORSE | I12549 | PERFILAGEM DE POÇO ARTESIANO ( IEL-RESISTIVIDADE E SP, GR-RAIOS GAMA API, BCS-SÔNICO-POROSIDADE, XYC-PERFIL DE CALIPER DE 4 BRAÇOS E MEL-CALIPER E PERFIL DE INTERPRETAÇÃO COMPUTADORIZADO HIDRO-LOG OU SIMILAR ATÉ 200M | UN | 2 | 24392.67 | 0 | 24392.67 | 48785.34 | 0 | 48785.34 | 27.53% | 31107.97 | 0 | 31107.97 | 62215.94 | 0 | 62215.94
22.9.2 | ORSE | I04230 | EXECUÇÃO DE POÇO ARTESIANO COM TUBOS DE PVC SOLDÁVEL DE 60MM (EXTERNO) E 32 MM (INTERNO) | M | 300 | 131.12 | 0 | 131.12 | 39336 | 0 | 39336 | 27.53% | 167.22 | 0 | 167.22 | 50166 | 0 | 50166
22.9.3 | SINAPI | 00000749 | BOMBA SUBMERSA PARA POCOS TUBULARES PROFUNDOS DIAMETRO DE 6 POLEGADAS, ELETRICA, TRIFASICA, POTENCIA 3,45 HP, 5 ESTAGIOS, BOCAL DE DESCARGA DIAMETRO DE 2 POLEGADAS, HM/Q = 68,5 M / 6,12 M3/H A 39,5 M / 14,04 M3/H | UN | 2 | 14816.2 | 0 | 14816.2 | 29632.4 | 0 | 29632.4 | 27.53% | 18895.1 | 0 | 18895.1 | 37790.2 | 0 | 37790.2
23 |  | PPCI | [6 empty] | 2165646.14 | 265372.76 | 2431018.9 |  |  |  |  | 2761883.63 | 338409.9 | 3100293.53
23.1 | PRÓPRIA | ADCOM-61730810 | 90.10.023 LUMINÁRIA DE EMERGÊNCIA - 800 LÚMENS (UN) | UN | 150 | 29.41 | 4.07 | 33.48 | 4411.5 | 610.5 | 5022 | 27.53% | 37.51 | 5.19 | 42.7 | 5626.5 | 778.5 | 6405
23.2 | ORSE | S12312 | LUMINÁRIA DE EMERGÊNCIA - 300 LÚMENS | UN | 831 | 271.98 | 18.97 | 290.95 | 226015.38 | 15764.07 | 241779.45 | 27.53% | 346.86 | 24.19 | 371.05 | 288240.66 | 20101.89 | 308342.55
23.3 | SETOP | ED-50180 | ACIONADOR MANUAL DE ALARME DE INCÊNDIO | UN | 79 | 65.25 | 11.59 | 76.84 | 5154.75 | 915.61 | 6070.36 | 27.53% | 83.21 | 14.78 | 97.99 | 6573.59 | 1167.62 | 7741.21
23.4 | ORSE | S11824 | AVISADOR AUDIOVISUAL DE ALARME DE INCÊNDIO | UN | 79 | 219.94 | 26.57 | 246.51 | 17375.26 | 2099.03 | 19474.29 | 27.53% | 280.49 | 33.88 | 314.37 | 22158.71 | 2676.52 | 24835.23
23.5 | ORSE | S12881 | INTERFONE DE EMERGÊNCIA | UN | 19 | 88.39 | 11.38 | 99.77 | 1679.41 | 216.22 | 1895.63 | 27.53% | 112.72 | 14.51 | 127.23 | 2141.68 | 275.69 | 2417.37
23.6 | CPTM | 02.03.07.400.03 | CENTRAL DE ALARME DE INCÊNDIO | UN | 1 | 21570.24 | 4518.39 | 26088.63 | 21570.24 | 4518.39 | 26088.63 | 27.53% | 27508.53 | 5762.3 | 33270.83 | 27508.53 | 5762.3 | 33270.83
23.7 | SP OBRAS | 50.05.430 | DETECTOR DE FUMAÇA | UN | 582 | 194.87 | 38.9 | 233.77 | 113414.34 | 22639.8 | 136054.14 | 27.53% | 248.52 | 49.61 | 298.13 | 144638.64 | 28873.02 | 173511.66
23.8 | ORSE | S12017 | DETECTOR TERMOVELOCIMÉTRICO | UN | 58 | 260.94 | 18.97 | 279.91 | 15134.52 | 1100.26 | 16234.78 | 27.53% | 332.78 | 24.19 | 356.97 | 19301.24 | 1403.02 | 20704.26
23.9 | SP OBRAS | 61.15.140 | REPETIDOR DE SINAL DA CENTRAL DE ALARME DE INCÊNDIO | UN | 27 | 1734.82 | 45.25 | 1780.07 | 46840.14 | 1221.75 | 48061.89 | 27.53% | 2212.42 | 57.71 | 2270.13 | 59735.34 | 1558.17 | 61293.51
23.10 | ORSE | S07861 | ACIONADOR MANUAL DO SISTEMA DE BOMBEAMENTO | UN | 2 | 146.18 | 18.97 | 165.15 | 292.36 | 37.94 | 330.3 | 27.53% | 186.42 | 24.19 | 210.61 | 372.84 | 48.38 | 421.22
23.11 | SP OBRAS | 50.10.110 | EXTINTOR DE PÓ QUÍMICO SECO (ABC), COM CAPACIDADE EXTINTORA PQS 2A:40B:C 4KG, PARA INSTALAÇÃO EM PISO | UN | 210 | 201.4 | 15.54 | 216.94 | 42294 | 3263.4 | 45557.4 | 27.53% | 256.85 | 19.82 | 276.67 | 53938.5 | 4162.2 | 58100.7
23.12 | ORSE | S101906S | EXTINTOR DE GÁS CARBÔNICO (CO2), COM CAPACIDADE EXTINTORA CO2 5B:C 4KG, PARA INSTALAÇÃO EM PISO | UN | 13 | 645.63 | 18.05 | 663.68 | 8393.19 | 234.65 | 8627.84 | 27.53% | 823.37 | 23.02 | 846.39 | 10703.81 | 299.26 | 11003.07
23.13 | ORSE | S101906S | EXTINTOR DE GÁS CARBÔNICO (CO2), COM CAPACIDADE EXTINTORA CO2 5B:C 4KG, PARA INSTALAÇÃO EM PAREDE | UN | 20 | 645.63 | 18.05 | 663.68 | 12912.6 | 361 | 13273.6 | 27.53% | 823.37 | 23.02 | 846.39 | 16467.4 | 460.4 | 16927.8
23.14 | SINAPI | 101912 | ABRIGO CONTRA INTEMPÉRIES PARA EXTINTORES EXTERNOS | UN | 18 | 2196.29 | 124.53 | 2320.82 | 39533.22 | 2241.54 | 41774.76 | 27.53% | 2800.93 | 158.81 | 2959.74 | 50416.74 | 2858.58 | 53275.32
23.15 | SP OBRAS | 50.01.330 | ABRIGO PARA TOMADA DE HIDRANTE COM MANGUEIRA DE 30 METROS | UN | 79 | 2556.42 | 201.62 | 2758.04 | 201957.18 | 15927.98 | 217885.16 | 27.53% | 3260.2 | 257.13 | 3517.33 | 257555.8 | 20313.27 | 277869.07
23.16 | SETOP | ED-29388 | PLACA FOTOLUMINESCENTE E01 - ALARME SONORO 224MM X 224MM | UN | 79 | 18.56 | 0 | 18.56 | 1466.24 | 0 | 1466.24 | 27.53% | 23.67 | 0 | 23.67 | 1869.93 | 0 | 1869.93
23.17 | SETOP | ED-29389 | PLACA FOTOLUMINESCENTE E02 - COMANDO DE ALARME 224MM X 448MM | UN | 79 | 11.09 | 0 | 11.09 | 876.11 | 0 | 876.11 | 27.53% | 14.14 | 0 | 14.14 | 1117.06 | 0 | 1117.06
23.18 | SETOP | ED-29390 | PLACA FOTOLUMINESCENTE E03 - COMANDO DE BOMBAS 224MM X 448MM | UN | 2 | 11.09 | 0 | 11.09 | 22.18 | 0 | 22.18 | 27.53% | 14.14 | 0 | 14.14 | 28.28 | 0 | 28.28
23.19 | SP OBRAS | 97.02.193 | PLACA FOTOLUMINESCENTE E04 - INTERFONE DE EMERGÊNCIA 224MM X 224MM | UN | 19 | 17.93 | 5.54 | 23.47 | 340.67 | 105.26 | 445.93 | 27.53% | 22.87 | 7.07 | 29.94 | 434.53 | 134.33 | 568.86
23.20 | SETOP | ED-50199 | PLACA FOTOLUMINESCENTE E05 - EXTINTOR DE INCÊNDIO 224MM X 224MM | UN | 262 | 18.56 | 0 | 18.56 | 4862.72 | 0 | 4862.72 | 27.53% | 23.67 | 0 | 23.67 | 6201.54 | 0 | 6201.54
23.21 | SETOP | ED-29391 | PLACA FOTOLUMINESCENTE E07 - ABRIGO DE MANGUEIRA E HIDRANTE 224MM X 224MM | UN | 79 | 18.56 | 0 | 18.56 | 1466.24 | 0 | 1466.24 | 27.53% | 23.67 | 0 | 23.67 | 1869.93 | 0 | 1869.93
23.22 | SETOP | ED-50207 | PLACA FOTOLUMINESCENTE P04 - PROIBIDO UTILIZAR O ELEVADOR 442MM X 354MM | UN | 18 | 24.99 | 0 | 24.99 | 449.82 | 0 | 449.82 | 27.53% | 31.87 | 0 | 31.87 | 573.66 | 0 | 573.66
23.23 | SP OBRAS | 97.02.195 | PLACA FOTOLUMINESCENTE S17 - NÚMERO DO PAVIMENTO 252MM X 126MM | UN | 22 | 22.39 | 5.54 | 27.93 | 492.58 | 121.88 | 614.46 | 27.53% | 28.55 | 7.07 | 35.62 | 628.1 | 155.54 | 783.64
23.24 | SETOP | ED-29400 | PLACA FOTOLUMINESCENTE S23 - ELEVADOR DE EMERGÊNCIA 200MM X 300MM | UN | 18 | 34.27 | 0 | 34.27 | 616.86 | 0 | 616.86 | 27.53% | 43.7 | 0 | 43.7 | 786.6 | 0 | 786.6
23.25 | SP OBRAS | 97.02.193 | PLACA FOTOLUMINESCENTE S27 - ÁREA DE RESGATE PCD, UTILIZADA PARA SINALIZAR O ALARME DO PCD, 224MM X 224MM | UN | 19 | 17.93 | 5.54 | 23.47 | 340.67 | 105.26 | 445.93 | 27.53% | 22.87 | 7.07 | 29.94 | 434.53 | 134.33 | 568.86
23.26 | SINAPI | 92687 | TUBULAÇÃO FERRO GALVANIZADO 15MM | M | 8.33 | 22.13 | 6.7 | 28.83 | 184.34 | 55.81 | 240.15 | 27.53% | 28.22 | 8.54 | 36.76 | 235.07 | 71.14 | 306.21
23.27 | SINAPI | 97535 | TUBULAÇÃO FERRO GALVANIZADO 25MM | M | 6019 | 40.53 | 10.07 | 50.6 | 243950.07 | 60611.33 | 304561.4 | 27.53% | 51.69 | 12.84 | 64.53 | 311122.11 | 77283.96 | 388406.07
23.28 | SINAPI | 92652 | TUBULAÇÃO FERRO GALVANIZADO 32MM | M | 520 | 50.31 | 10.66 | 60.97 | 26161.2 | 5543.2 | 31704.4 | 27.53% | 64.16 | 13.59 | 77.75 | 33363.2 | 7066.8 | 40430
23.29 | SINAPI | 92654 | TUBULAÇÃO FERRO GALVANIZADO 50MM | M | 502 | 82.01 | 12.13 | 94.14 | 41169.02 | 6089.26 | 47258.28 | 27.53% | 104.59 | 15.47 | 120.06 | 52504.18 | 7765.94 | 60270.12
23.30 | SINAPI | 92655 | TUBULAÇÃO FERRO GALVANIZADO 65MM | M | 3081 | 101.11 | 13.37 | 114.48 | 311519.91 | 41192.97 | 352712.88 | 27.53% | 128.95 | 17.05 | 146 | 397294.95 | 52531.05 | 449826
23.31 | SINAPI | 92656 | TUBULAÇÃO FERRO GALVANIZADO 80MM | M | 461 | 134.72 | 14.57 | 149.29 | 62105.92 | 6716.77 | 68822.69 | 27.53% | 171.81 | 18.58 | 190.39 | 79204.41 | 8565.38 | 87769.79
23.32 | SINAPI | 101927 | TUBULAÇÃO FERRO GALVANIZADO 100MM | M | 476 | 182.5 | 12.35 | 194.85 | 86870 | 5878.6 | 92748.6 | 27.53% | 232.74 | 15.75 | 248.49 | 110784.24 | 7497 | 118281.24
23.33 | ORSE | S00893 | TUBULAÇÃO FERRO GALVANIZADO 150MM | M | 1211 | 298.89 | 28.15 | 327.04 | 361955.79 | 34089.65 | 396045.44 | 27.53% | 381.17 | 35.9 | 417.07 | 461596.87 | 43474.9 | 505071.77
23.34 | SEINFRA | C1456 | REGISTRO DE GLOBO ANGULAR 65MM | UN | 81 | 873.75 | 44.58 | 918.33 | 70773.75 | 3610.98 | 74384.73 | 27.53% | 1114.29 | 56.85 | 1171.14 | 90257.49 | 4604.85 | 94862.34
23.35 | SETOP | ED-50195 | CAIXA DE PROTEÇÃO PARA O REGISTRO DE RECALQUE NO PASSEIO | U | 2 | 1029.27 | 191.19 | 1220.46 | 2058.54 | 382.38 | 2440.92 | 27.53% | 1312.63 | 243.82 | 1556.45 | 2625.26 | 487.64 | 3112.9
23.36 | SP OBRAS | 47.12.330 | VÁLVULA DE GAVETA FLANGEADA COM VOLANTE - 150MM | UN | 15 | 2087.53 | 135.63 | 2223.16 | 31312.95 | 2034.45 | 33347.4 | 27.53% | 2662.23 | 172.97 | 2835.2 | 39933.45 | 2594.55 | 42528
23.37 | SP OBRAS | 47.20.300 | CHAVE DE FLUXO COM RETARDO PNEUMÁTICO - 150MM | UN | 9 | 476.2 | 44.82 | 521.02 | 4285.8 | 403.38 | 4689.18 | 27.53% | 607.3 | 57.16 | 664.46 | 5465.7 | 514.44 | 5980.14
23.38 | SEINFRA | C4775 | VÁLVULA DE RETENÇÃO HORIZONTAL - 150MM | UN | 2 | 289.04 | 57.38 | 346.42 | 578.08 | 114.76 | 692.84 | 27.53% | 368.61 | 73.18 | 441.79 | 737.22 | 146.36 | 883.58
23.39 | SP EDUCAÇÃO | 08.14.032 | VÁLVULA DE RETENÇÃO VERTICAL - 150MM | UN | 2 | 1013.02 | 77.54 | 1090.56 | 2026.04 | 155.08 | 2181.12 | 27.53% | 1291.9 | 98.89 | 1390.79 | 2583.8 | 197.78 | 2781.58
23.40 | SCO | AP 05.20.0900 (/) | VÁLVULA DE ESFERA BSP - 15MM | UN | 14 | 113.55 | 0 | 113.55 | 1589.7 | 0 | 1589.7 | 27.53% | 144.81 | 0 | 144.81 | 2027.34 | 0 | 2027.34
23.41 | SP OBRAS | 47.05.060 | VÁLVULA DE RETENÇÃO HORIZONTAL - 65MM | UN | 2 | 608.71 | 17.44 | 626.15 | 1217.42 | 34.88 | 1252.3 | 27.53% | 776.29 | 22.24 | 798.53 | 1552.58 | 44.48 | 1597.06
23.42 | SP EDUCAÇÃO | 08.14.030 | VÁLVULA DE RETENÇÃO VERTICAL - 65MM | UN | 3 | 422.98 | 58.15 | 481.13 | 1268.94 | 174.45 | 1443.39 | 27.53% | 539.43 | 74.16 | 613.59 | 1618.29 | 222.48 | 1840.77
23.43 | SP EDUCAÇÃO | 08.04.007 | REGISTRO DE GAVETA BSP - 65MM | UN | 5 | 398.44 | 44.58 | 443.02 | 1992.2 | 222.9 | 2215.1 | 27.53% | 508.13 | 56.85 | 564.98 | 2540.65 | 284.25 | 2824.9
23.44 | SP EDUCAÇÃO | 08.14.006 | REGISTRO DE GAVETA BSP - 50MM | UN | 1 | 167.64 | 32.95 | 200.59 | 167.64 | 32.95 | 200.59 | 27.53% | 213.79 | 42.02 | 255.81 | 213.79 | 42.02 | 255.81
23.45 | SP OBRAS | 47.11.021 | PRESSOSTATO - 1 A 10 BAR | UN | 4 | 527.6 | 80.78 | 608.38 | 2110.4 | 323.12 | 2433.52 | 27.53% | 672.85 | 103.02 | 775.87 | 2691.4 | 412.08 | 3103.48
23.46 | ORSE | S13835 | MANÔMETRO - COM GLICERINA - 0 A 10 BAR | UN | 13 | 295.08 | 75.08 | 370.16 | 3836.04 | 976.04 | 4812.08 | 27.53% | 376.32 | 95.75 | 472.07 | 4892.16 | 1244.75 | 6136.91
23.47 | SP OBRAS | 43.10.110 | BOMBA PRINCIPAL DE HIDRANTES- 18 M³/H E 25 MCA | UN | 1 | 5522.42 | 221.05 | 5743.47 | 5522.42 | 221.05 | 5743.47 | 27.53% | 7042.74 | 281.91 | 7324.65 | 7042.74 | 281.91 | 7324.65
23.48 | SP OBRAS | 43.10.110 | BOMBA JOCKEY DE HIDRANTES - 1,2 M³/H E 35 MCA | UN | 1 | 5522.42 | 221.05 | 5743.47 | 5522.42 | 221.05 | 5743.47 | 27.53% | 7042.74 | 281.91 | 7324.65 | 7042.74 | 281.91 | 7324.65
23.49 | SP OBRAS | 43.10.780 | BOMBA PRINCIPAL DE SPRINKLERS - 36 M³/H E 75 MCA | UN | 1 | 30136.78 | 221.05 | 30357.83 | 30136.78 | 221.05 | 30357.83 | 27.53% | 38433.44 | 281.91 | 38715.35 | 38433.44 | 281.91 | 38715.35
23.50 | SP OBRAS | 43.10.780 | BOMBA JOCKEY DE SPRINKLERS - 0,8 M³/H E 80 MCA | UN | 1 | 30136.78 | 221.05 | 30357.83 | 30136.78 | 221.05 | 30357.83 | 27.53% | 38433.44 | 281.91 | 38715.35 | 38433.44 | 281.91 | 38715.35
23.51 | SP OBRAS | 50.02.020 | BICO DE SPRINKLER - PENDENTE - 77º | UN | 1747 | 37.47 | 13.84 | 51.31 | 65460.09 | 24178.48 | 89638.57 | 27.53% | 47.79 | 17.65 | 65.44 | 83489.13 | 30834.55 | 114323.68
23.52 | ORSE | S09812 | PAINEL DE COMANDO DAS REDES PRESSURIZADAS | UN | 2 | 1910.86 | 91.29 | 2002.15 | 3821.72 | 182.58 | 4004.3 | 27.53% | 2436.92 | 116.42 | 2553.34 | 4873.84 | 232.84 | 5106.68
24 |  | ÁGUA QUENTE E GLP | [6 empty] | 1230604.72 | 105912.47 | 1336517.19 |  |  |  |  | 1550434.8 | 133090.33 | 1683525.13
24.1 |  | GERAÇÃO DE ÁGUA QUENTE | [9 empty] | 0%
24.1.1 |  | FORNECIMENTO E INSTALAÇÃO DE EQUIPAMENTOS | [9 empty] | 0%
24.1.1.1 | SP OBRAS | 43.10.790 | FORNECIMENTO E INSTALAÇÃO DE BOMBA PARA ÁGUA QUENTE SANITÁRIA COM LIGAÇÕES IMEDITAS DE HIDRÁULICA, DO TIPO CENTRÍFUGA, FAIXA DE OPERAÇÃO DA VAZÃO DE 1,5 M³/H COM PRESSÃO DE 20 MMCA E DE 6,5 M³/H COM PRESSÃO DE 10 MMCA, 1 CV, PARTIDA DIRETA, COM VASO DE EXPANSÃO ACOPLADO, PARA TRABALHO COM FLUIDO A 80°C, COM SELO VITON, REF. TEXIUS MOD. TSP-2-2Z 220V | UN | 2 | 2212.35 | 221.05 | 2433.4 | 4424.7 | 442.1 | 4866.8 | 27.53% | 2821.41 | 281.91 | 3103.32 | 5642.82 | 563.82 | 6206.64
24.1.1.2 | CPOS | 43.10.230 | FORNECIMENTO E INSTALAÇÃO DE BOMBA PARA ÁGUA QUENTE SANITÁRIA COM LIGAÇÕES IMEDITAS DE HIDRÁULICA, DO TIPO CENTRÍFUGA, VAZÃO 4,5 M³/H, ALTURA MANOMÉTRICA DE 13 MCA, 2 CV, PARTIDA DIRETA, PARA TRABALHO COM FLUIDO A 80°C, ROTOR DE BRONZE COM SELO VITON. REF. SCHNEIDER MOD. BC-91T 1/3CV 220V | UN | 2 | 3813.29 | 221.05 | 4034.34 | 7626.58 | 442.1 | 8068.68 | 27.53% | 4863.09 | 281.91 | 5145 | 9726.18 | 563.82 | 10290
24.1.1.3 | SP OBRAS | 43.10.670 | FORNECIMENTO E INSTALAÇÃO DE BOMBA PARA ÁGUA QUENTE SANITÁRIA COM LIGAÇÕES IMEDITAS DE HIDRÁULICA, DO TIPO CENTRÍFUGA, VAZÃO 5,7 M³/H, ALTURA MANOMÉTRICA DE 10 MCA, 0,5 CV, PARTIDA DIRETA, PARA TRABALHO COM FLUIDO A 80°C,COM ROTOR DE BRONZE E SELO MECÂNICO DE VITON® REF. BC-91S/T 1/2CV | UN | 2 | 1894.79 | 221.05 | 2115.84 | 3789.58 | 442.1 | 4231.68 | 27.53% | 2416.43 | 281.91 | 2698.34 | 4832.86 | 563.82 | 5396.68
24.1.1.4 | CPU-PPR | CPU-016 | BASES DE INÉRCIA PARA 6 UNID DE BOMBAS CENTRÍFUGA, EM VIGA I 4" E CONCRETO ARMADO PARA PREENCIMENTO, COM AMORTECEDORES DO TIPO MOLA HELICOIDAIS, PARA AS BOMBAS DE ÁGUA QUENTE E BASES DE CONCRETO ARMADO PARA OS RESERVATÓRIOS E GERADORA DE ÁGUA QUENTE | UN | 6 | 5129.16 | 500 | 5629.16 | 30774.96 | 3000 | 33774.96 | 27.53% | 6541.22 | 637.65 | 7178.87 | 39247.32 | 3825.9 | 43073.22
24.1.1.5 | CPOS | 43.03.550 | RESERVATÓRIO TÉRMICO HORIZONTAL EM AÇO INOXIDÁVEL AISI 304, CAPACIDADE DE 5.000 LITROS | UN | 5 | 56932.1 | 55.34 | 56987.44 | 284660.5 | 276.7 | 284937.2 | 27.53% | 72605.51 | 70.58 | 72676.09 | 363027.55 | 352.9 | 363380.45
24.1.1.6 | EMOP | 15.014.0165-A | FORNECIMENTO E INSTALAÇÃO DE COLETOR SOLAR PLANO FECHADO EM VIDRO TEMPERADO COM BAIXO TEOR DE FERRO E TRATAMENTO ANTI-REFLEXO, PLACA ABSORVEDORA C/ TINTA SELETIVA (Ε² ≤ 0,10, QUANDO COMPRIMENTO DE ONDA > 3ΜM), ABSORVIDADE (Λ < 3ΜM), EMISSIVIDADE (Λ > 3ΜM), SELETIVIDADE DE 9,2, TINTA TINOX (ETA PLUS SUNSELECT, ISOLAMENTO EM ESPUMA RIGIDA DE POLIURETANO, INMETRO EFICIÊNCIA A (PME≥ 85 %), DIMENSÃO 1X2M (2M²). REF. SOLETROL | UN | 100 | 3742.17 | 409.06 | 4151.23 | 374217 | 40906 | 415123 | 27.53% | 4772.39 | 521.67 | 5294.06 | 477239 | 52167 | 529406
24.1.1.7 | EMOP | 18.030.0200-A | UNIDADE DE GERAÇÃO DE ÁGUA QUENTE, TIPO BOMBA DE CALOR, CONDENSAÇÃO AR, COMPRESSOR SCROOL INVERTER, FLUIDO R-410, CAPACIDADE NOMINAL DE AQUECIMENTO 93KW, VAZÃO DE ÁGUA 5,7 M³/H, MODO DE AQUECIMENTO COM 27 °C DE TBS EXT, TEMPERATURA DE ÁGUA QUENTE A 55 °C COM RETORNO A 38 °C (ΔT DE 7 °C), COM KIT DE CONTROLE REMOTO E SENSORES DE TEMPERATURA, PF: 3F/380V/60HZ/32,7KW. REF. DAIKIN UAL230ER6 - BDI = 17,31 | UN | 2 | 103451.61 | 10813.08 | 114264.69 | 206903.22 | 21626.16 | 228529.38 | 18.37% | 122455.67 | 12799.44 | 135255.11 | 244911.34 | 25598.88 | 270510.22
24.1.2 |  | TUBULAÇÕES HIDRÁULICA | [9 empty] | 0% |  |  |  | 0 | 0 | 0
24.1.2.1 | SP OBRAS | 46.32.004 | TUBO DE COBRE RÍGIDO SEM COSTURA CLASSE A , CONFORME ABNT NBR 13206 Ø22 - 3/4" | M | 33 | 114.85 | 13.96 | 128.81 | 3790.05 | 460.68 | 4250.73 | 27.53% | 146.47 | 17.8 | 164.27 | 4833.51 | 587.4 | 5420.91
24.1.2.2 | SP OBRAS | 46.32.006 | TUBO DE COBRE RÍGIDO SEM COSTURA CLASSE A , CONFORME ABNT NBR 13206 Ø28 - 1" | M | 11 | 158.52 | 13.96 | 172.48 | 1743.72 | 153.56 | 1897.28 | 27.53% | 202.16 | 17.8 | 219.96 | 2223.76 | 195.8 | 2419.56
24.1.2.3 | SP OBRAS | 46.32.008 | TUBO DE COBRE RÍGIDO SEM COSTURA CLASSE A , CONFORME ABNT NBR 13206 Ø35 - 1.1/4" | M | 97 | 204.23 | 13.96 | 218.19 | 19810.31 | 1354.12 | 21164.43 | 27.53% | 260.45 | 17.8 | 278.25 | 25263.65 | 1726.6 | 26990.25
24.1.2.4 | SP OBRAS | 46.32.010 | TUBO DE COBRE RÍGIDO SEM COSTURA CLASSE A , CONFORME ABNT NBR 13206 Ø42 - 1 1/2" | M | 138 | 250.2 | 13.96 | 264.16 | 34527.6 | 1926.48 | 36454.08 | 27.53% | 319.08 | 17.8 | 336.88 | 44033.04 | 2456.4 | 46489.44
24.1.2.5 | SP OBRAS | 46.32.011 | TUBO DE COBRE RÍGIDO SEM COSTURA CLASSE A , CONFORME ABNT NBR 13206 Ø54 - 2" | M | 7 | 276.73 | 13.96 | 290.69 | 1937.11 | 97.72 | 2034.83 | 27.53% | 352.91 | 17.8 | 370.71 | 2470.37 | 124.6 | 2594.97
24.1.2.6 | SP OBRAS | 47.05.400 | VÁLVULA GAVETA BRONZE PN20 Ø25-Ø25 | UN | 6 | 100.18 | 17.44 | 117.62 | 601.08 | 104.64 | 705.72 | 27.53% | 127.76 | 22.24 | 150 | 766.56 | 133.44 | 900
24.1.2.7 | SP OBRAS | 47.05.230 | VÁLVULA GAVETA BRONZE PN20 Ø54-Ø54 | UN | 4 | 202.91 | 17.44 | 220.35 | 811.64 | 69.76 | 881.4 | 27.53% | 258.77 | 22.24 | 281.01 | 1035.08 | 88.96 | 1124.04
24.1.2.8 | SEINFRA | C4383 | FILTRO Y 2" Ø2" | UN | 2 | 4027.6 | 0 | 4027.6 | 8055.2 | 0 | 8055.2 | 27.53% | 5136.4 | 0 | 5136.4 | 10272.8 | 0 | 10272.8
24.1.2.9 | SUDECAP | 10.90.35 | MANÔMETRO COM TUBO BOURDON 1/2" | UN | 6 | 181.89 | 11.63 | 193.52 | 1091.34 | 69.78 | 1161.12 | 27.53% | 231.96 | 14.83 | 246.79 | 1391.76 | 88.98 | 1480.74
24.1.2.1 | CAESB | 1511003021004 | REGULADOR DE FLUXO PARA PLACAS SOLARES DN 15 VAZÃO 2-12 L/MIN Ø3/4" | UN | 10 | 445.09 | 0 | 445.09 | 4450.9 | 0 | 4450.9 | 27.53% | 567.62 | 0 | 567.62 | 5676.2 | 0 | 5676.2
24.1.2.1 | EMBASA | J040001702 | TERMÔMETRO CAPELA 1/2" | UN | 4 | 689 | 0 | 689 | 2756 | 0 | 2756 | 27.53% | 878.68 | 0 | 878.68 | 3514.72 | 0 | 3514.72
24.1.2.1 | CAESB | 1511003021004 | VÁLVULA DE ALÍVIO PARA SISTEMA SOLAR Ø3/4" | UN | 5 | 445.09 | 0 | 445.09 | 2225.45 | 0 | 2225.45 | 27.53% | 567.62 | 0 | 567.62 | 2838.1 | 0 | 2838.1
24.1.2.1 | CAESB | 1511003021004 | VÁLVULA DE ALÍVIO PARA SISTEMA SOLAR Ø3/4X1" Ø25-Ø20 | UN | 2 | 445.09 | 0 | 445.09 | 890.18 | 0 | 890.18 | 27.53% | 567.62 | 0 | 567.62 | 1135.24 | 0 | 1135.24
24.1.2.1 | SP OBRAS | 61.15.060 | VÁLVULA DE BALANCEAMENTO 2" | UN | 2 | 1066.46 | 5.11 | 1071.57 | 2132.92 | 10.22 | 2143.14 | 27.53% | 1360.06 | 6.52 | 1366.58 | 2720.12 | 13.04 | 2733.16
24.1.2.1 | SEINFRA | C2701 | VÁLVULA DE RETENÇÃO ROSQUEÁVEL Ø1 1/2" | UN | 2 | 192.76 | 32.95 | 225.71 | 385.52 | 65.9 | 451.42 | 27.53% | 245.83 | 42.02 | 287.85 | 491.66 | 84.04 | 575.7
24.1.2.1 | EMBASA | M080420208 | VÁLVULA ESFERA EM AÇO CARBONO ROSQUEÁVEL 1/2" | PC | 4 | 422.03 | 0 | 422.03 | 1688.12 | 0 | 1688.12 | 27.53% | 538.21 | 0 | 538.21 | 2152.84 | 0 | 2152.84
24.1.2.1 | EMBASA | M080420208 | VÁLVULA ESFERA EM PPR Ø2 1/2" | PC | 1 | 422.03 | 0 | 422.03 | 422.03 | 0 | 422.03 | 27.53% | 538.21 | 0 | 538.21 | 538.21 | 0 | 538.21
24.1.2.1 | EMOP | 40067 | VÁLVULA ESFERA EM PPR Ø3 1/2" | UN | 2 | 1528.44 | 0 | 1528.44 | 3056.88 | 0 | 3056.88 | 27.53% | 1949.22 | 0 | 1949.22 | 3898.44 | 0 | 3898.44
24.1.2.1 | CPTM | 02.03.01.110.144 | VÁLVULA ESFERA PARA SISTEMA SOLAR EM AÇO INOX Ø1 1/2" | UN | 5 | 110.53 | 30.59 | 141.12 | 552.65 | 152.95 | 705.6 | 27.53% | 140.96 | 39.01 | 179.97 | 704.8 | 195.05 | 899.85
24.1.2.2 | SP OBRAS | O.04.000.064082 | VÁLVULA ESFERA PARA SISTEMA SOLAR EM AÇO INOX Ø1" | UN | 2 | 183.78 | 0 | 183.78 | 367.56 | 0 | 367.56 | 27.53% | 234.37 | 0 | 234.37 | 468.74 | 0 | 468.74
24.1.2.2 | SP OBRAS | O.04.000.064081 | VÁLVULA ESFERA PARA SISTEMA SOLAR EM AÇO INOX Ø3/4" | UN | 20 | 127.51 | 0 | 127.51 | 2550.2 | 0 | 2550.2 | 27.53% | 162.61 | 0 | 162.61 | 3252.2 | 0 | 3252.2
24.1.2.2 | SP OBRAS | 47.05.580 | VÁLVULA GAVETA EM AÇO INOX Ø1 1/2" | UN | 7 | 543.27 | 38.77 | 582.04 | 3802.89 | 271.39 | 4074.28 | 27.53% | 692.83 | 49.44 | 742.27 | 4849.81 | 346.08 | 5195.89
24.1.2.2 | SP OBRAS | 61.15.090 | VÁLVULA MOTORIZADA 2 VIAS ON/OFF PARA BOMBA DE CALOR Ø2" | UN | 2 | 2499.02 | 9.18 | 2508.2 | 4998.04 | 18.36 | 5016.4 | 27.53% | 3187 | 11.71 | 3198.71 | 6374 | 23.42 | 6397.42
24.1.2.2 | SEINFRA | I8772 | VÁLVULA QUEBRA VÁCUO PARA SISTEMA SOLAR Ø3/4" | UN | 4 | 1456.14 | 0 | 1456.14 | 5824.56 | 0 | 5824.56 | 27.53% | 1857.02 | 0 | 1857.02 | 7428.08 | 0 | 7428.08
24.1.2.2 | CPOS | 61.10.430 | TANQUE DE EXPANSÃO SOLDADO EM AÇO INOX 304 CAPACIDADE DE 150 LITROS | UN | 2 | 2822.69 | 1071.31 | 3894 | 5645.38 | 2142.62 | 7788 | 27.53% | 3599.78 | 1366.24 | 4966.02 | 7199.56 | 2732.48 | 9932.04
24.1.2.2 | CPOS | 61.10.430 | TANQUE DE EXPANSÃO SOLDADO EM AÇO INOX 304 CAPACIDADE DE 200 LITROS | UN | 1 | 3297.69 | 1071.31 | 4369 | 3297.69 | 1071.31 | 4369 | 27.53% | 4205.54 | 1366.24 | 5571.78 | 4205.54 | 1366.24 | 5571.78
24.1.2.2 | CPOS | 61.10.430 | TANQUE DE EXPANSÃO SOLDADO EM AÇO INOX 304 CAPACIDADE DE 300 LITROS | UN | 2 | 4370.69 | 1071.31 | 5442 | 8741.38 | 2142.62 | 10884 | 27.53% | 5573.94 | 1366.24 | 6940.18 | 11147.88 | 2732.48 | 13880.36
24.1.2.2 | SINAPI | 103027 | VÁLVULA ELIMINADORA DE AR - DESAEADORES AUTOMÁTICOS DN 1" | UN | 7 | 68.86 | 1.23 | 70.09 | 482.02 | 8.61 | 490.63 | 27.53% | 87.82 | 1.57 | 89.39 | 614.74 | 10.99 | 625.73
24.1.2.2 | ORSE | S96680S | TUBO, PPR, DN 63, CLASSE PN 25, INSTALADO EM PRUMADA DE ÁGUA FORNECIMENTO E INSTALAÇÃO. AF_08/2022 | M | 1 | 96.94 | 11.34 | 108.28 | 96.94 | 11.34 | 108.28 | 27.53% | 123.63 | 14.46 | 138.09 | 123.63 | 14.46 | 138.09
24.1.2.3 | ORSE | S96682S | TUBO, PPR, DN 90, CLASSE PN 25, INSTALADO EM PRUMADA DE ÁGUA FORNECIMENTO E INSTALAÇÃO. AF_08/2022 | M | 1 | 221.16 | 15.72 | 236.88 | 221.16 | 15.72 | 236.88 | 27.53% | 282.05 | 20.05 | 302.1 | 282.05 | 20.05 | 302.1
24.1.2.3 | PRÓPRIA | 69.20.140 | LIGAÇÃO IMEDIATA 2" | UN | 4 | 4.09 | 0 | 4.09 | 16.36 | 0 | 16.36 | 27.53% | 5.22 | 0 | 5.22 | 20.88 | 0 | 20.88
24.1.3 |  | COMANDO - QUADRO CAQ-01 | [9 empty] | 0% |  |  |  | 0 | 0 | 0
24.1.3.1 | SUDECAP | 11.19.18 | DISJUNTOR TRIFÁSICO 15 A | UN | 1 | 59.84 | 23.5 | 83.34 | 59.84 | 23.5 | 83.34 | 27.53% | 76.31 | 29.97 | 106.28 | 76.31 | 29.97 | 106.28
24.1.3.2 | SUDECAP | 11.19.17 | DISJUNTOR TRIFÁSICO 10 A | UN | 4 | 76.12 | 23.5 | 99.62 | 304.48 | 94 | 398.48 | 27.53% | 97.08 | 29.97 | 127.05 | 388.32 | 119.88 | 508.2
24.1.3.3 | SETOP | MATED-17407 | DISJUNTOR MOTOR 3 - 6,3 A | UN | 4 | 258.92 | 0 | 258.92 | 1035.68 | 0 | 1035.68 | 27.53% | 330.2 | 0 | 330.2 | 1320.8 | 0 | 1320.8
24.1.3.4 | SEINFRA | C0673 | CANELETA PVC 50X50 MM | M | 7 | 25.84 | 6.71 | 32.55 | 180.88 | 46.97 | 227.85 | 27.53% | 32.95 | 8.56 | 41.51 | 230.65 | 59.92 | 290.57
24.1.3.5 | ORSE | I07538 | CAIXA METÁLICA EM AÇO CARBONO # 16 MSG (1,519 MM) COM PINTURA ELETROSTÁTICA NA COR CINZA RAL 7032 E DIMENSÕES 500X700X200MM (LXHXP) | UN | 1 | 3084.25 | 0 | 3084.25 | 3084.25 | 0 | 3084.25 | 27.53% | 3933.34 | 0 | 3933.34 | 3933.34 | 0 | 3933.34
24.1.3.6 | SEINFRA | C1186 | ELETRODUTO PVC ROSQUEADA 27 MM | M | 41 | 7.41 | 6.71 | 14.12 | 303.81 | 275.11 | 578.92 | 27.53% | 9.45 | 8.56 | 18.01 | 387.45 | 350.96 | 738.41
24.1.3.7 | SEINFRA | C1020 | COTOVELO ELETRODUTO PVC ROSQUEADO 27 MM | UN | 8 | 4.4 | 3.95 | 8.35 | 35.2 | 31.6 | 66.8 | 27.53% | 5.61 | 5.04 | 10.65 | 44.88 | 40.32 | 85.2
24.1.3.8 | SUDECAP | 11.14.70 | TÊ ELETRODUTO PVC ROSQUEADO 27 MM | UN | 7 | 10.1 | 11.44 | 21.54 | 70.7 | 80.08 | 150.78 | 27.53% | 12.88 | 14.59 | 27.47 | 90.16 | 102.13 | 192.29
24.1.3.9 | SEINFRA | C0563 | CABO SHIELD 2 X 0,75 MM | M | 66 | 3.94 | 5.92 | 9.86 | 260.04 | 390.72 | 650.76 | 27.53% | 5.02 | 7.55 | 12.57 | 331.32 | 498.3 | 829.62
24.1.3.1 | SUDECAP | 11.24.05 | CABO FLEXÍVEL FIO ELÉTRICO ANTI CHAMA 450V 2,5 MM | M | 72 | 2.38 | 1.37 | 3.75 | 171.36 | 98.64 | 270 | 27.53% | 3.04 | 1.75 | 4.79 | 218.88 | 126 | 344.88
24.1.3.1 | SP OBRAS | 61.15.181 | CONTROLADOR LÓGICO PROGRAMÁVEL COM DISPLAY E EXTENSÃO DE PONTOS - MCP46D-PRO. BACNET E MODBUS (26DI/NTC, 4AO, 16DO) COM PORTA ETHERNET | UN | 1 | 5379.67 | 169.66 | 5549.33 | 5379.67 | 169.66 | 5549.33 | 27.53% | 6860.69 | 216.37 | 7077.06 | 6860.69 | 216.37 | 7077.06
24.1.3.1 | SP OBRAS | 61.15.160 | SENSOR DE TEMPERATURA DE IMERSÃO COM HASTE - TRANSMISSOR DE TEMPERATURA TIPO PT 100, FAIXA DE TRABALHO DE -5-100°C, SINAL DE SAÍDA PROPORCIONAL DE 4-20 MA, HASTE EM AÇO INOX 316, ROSCA 1/2" BSP COM POÇO DE INOX PARA SENSOR DE TEMPERATURA | UN | 4 | 291.37 | 32.28 | 323.65 | 1165.48 | 129.12 | 1294.6 | 27.53% | 371.58 | 41.17 | 412.75 | 1486.32 | 164.68 | 1651
24.1.3.1 | GOINFRA CIVIL | 3751 | RELE DE FALTA DE FASE 380 V - 60 HZ | UN | 1 | 142.8 | 0 | 142.8 | 142.8 | 0 | 142.8 | 27.53% | 182.11 | 0 | 182.11 | 182.11 | 0 | 182.11
24.1.3.1 | SP OBRAS | 40.10.020 | CONTATOR DE POTÊNCIA 9 A - 2NA+2NF | UN | 4 | 290.27 | 19.44 | 309.71 | 1161.08 | 77.76 | 1238.84 | 27.53% | 370.18 | 24.79 | 394.97 | 1480.72 | 99.16 | 1579.88
24.1.3.1 | SP OBRAS | 61.15.030 | TRANSFORMADOR ABAIXADOR, ENTRADA 110/220V, SAÍDA 24V+24V, CORRENTE SECUNDÁRIO 6A | UN | 1 | 213.2 | 1.94 | 215.14 | 213.2 | 1.94 | 215.14 | 27.53% | 271.89 | 2.47 | 274.36 | 271.89 | 2.47 | 274.36
24.1.3.1 | GOINFRA CIVIL | 070291 | BORNE TERMINAL SAK 35 MM2 | UN | 44 | 14.37 | 13.68 | 28.05 | 632.28 | 601.92 | 1234.2 | 27.53% | 18.33 | 17.45 | 35.78 | 806.52 | 767.8 | 1574.32
24.1.3.1 | EMOP | 07105 | TRILHO DE ALUMINIO, PARA ROLDANA, DE (30X29)MM E COM COMPRIMENTO DE 3,00M | UN | 4 | 16.25 | 0 | 16.25 | 65 | 0 | 65 | 27.53% | 20.72 | 0 | 20.72 | 82.88 | 0 | 82.88
24.1.3.1 | SIURB | 53281 | CHAVE SELETORA COM 3 POSIÇÕES - 10 A | UN | 4 | 34.94 | 0 | 34.94 | 139.76 | 0 | 139.76 | 27.53% | 44.56 | 0 | 44.56 | 178.24 | 0 | 178.24
24.1.3.1 | CAERN | EL 424 | CHAVE SELETORA 2 POSIÇÕES LOC REM | UN | 1 | 29.31 | 0 | 29.31 | 29.31 | 0 | 29.31 | 27.53% | 37.38 | 0 | 37.38 | 37.38 | 0 | 37.38
24.1.3.2 | PRÓPRIA | 90.04.002 | INDICADOR LUMINOSO REDONDO 24V - VERDE | UN | 4 | 25.95 | 0 | 25.95 | 103.8 | 0 | 103.8 | 27.53% | 33.09 | 0 | 33.09 | 132.36 | 0 | 132.36
24.1.3.2 | PRÓPRIA | 90.04.003 | INDICADOR LUMINOSO REDONDO 24V - VERMELHO | UN | 5 | 32.95 | 0 | 32.95 | 164.75 | 0 | 164.75 | 27.53% | 42.02 | 0 | 42.02 | 210.1 | 0 | 210.1
24.1.4 |  | COMANDO - QUADRO QC-02 | [13 empty] | 0 | 0 | 0
24.1.4.1 | SEINFRA | C1081 | DISJUNTOR TRIFÁSICO 10 A | UN | 3 | 61.14 | 23.7 | 84.84 | 183.42 | 71.1 | 254.52 | 27.53% | 77.97 | 30.22 | 108.19 | 233.91 | 90.66 | 324.57
24.1.4.2 | SETOP | MATED-17408 | DISJUNTOR MOTOR 3 - 6,3 A | UN | 2 | 314.86 | 0 | 314.86 | 629.72 | 0 | 629.72 | 27.53% | 401.54 | 0 | 401.54 | 803.08 | 0 | 803.08
24.1.4.3 | SETOP | ED-17680 | CANALETA DE RECORTE ABERTO EM PVC PARA PASSAGEM DE CABOS 50X50MM, INCLUSIVE FORNECIMENTO E INSTALAÇÃO | M | 3 | 25 | 5.08 | 30.08 | 75 | 15.24 | 90.24 | 27.53% | 31.88 | 6.48 | 38.36 | 95.64 | 19.44 | 115.08
24.1.4.4 | SINAPI | 88400 | CAIXA METÁLICA EM AÇO CARBONO # 16 MSG (1,519 MM) COM PINTURA ELETROSTÁTICA NA COR CINZA RAL 7032 E DIMENSÕES 500X500X200MM (LXHXP) | H | 1 | 0.78 | 0 | 0.78 | 0.78 | 0 | 0.78 | 27.53% | 0.99 | 0 | 0.99 | 0.99 | 0 | 0.99
24.1.4.5 | EMOP | 15.036.0071-A | ELETRODUTO DE PVC RIGIDO ROSQUEAVEL DE 1", INCLUSIVE CONEXOESE EMENDAS, EXCLUSIVE ABERTURA E FECHAMENTO DE RASGO.FORNECIMENTO E ASSENTAMENTO | M | 13 | 6.66 | 4.67 | 11.33 | 86.58 | 60.71 | 147.29 | 27.53% | 8.49 | 5.96 | 14.45 | 110.37 | 77.48 | 187.85
24.1.4.6 | SEINFRA | C0563 | CABO SHIELD 0,75 MM | M | 13 | 3.94 | 5.92 | 9.86 | 51.22 | 76.96 | 128.18 | 27.53% | 5.02 | 7.55 | 12.57 | 65.26 | 98.15 | 163.41
24.1.4.7 | SINAPI | 88267 | CABO FLEXÍVEL FIO ELÉTRICO ANTI CHAMA 450V 2,5 MM | H | 48 | 7.66 | 22.2 | 29.86 | 367.68 | 1065.6 | 1433.28 | 27.53% | 9.77 | 28.31 | 38.08 | 468.96 | 1358.88 | 1827.84
24.1.4.8 | SP OBRAS | 61.15.181 | CONTROLADOR LÓGICO PROGRAMÁVEL COM DISPLAY E EXTENSÃO DE PONTOS - MCP46D-PRO. BACNET E MODBUS (26DI/NTC, 4AO, 16DO) COM PORTA ETHERNET | UN | 1 | 5379.67 | 169.66 | 5549.33 | 5379.67 | 169.66 | 5549.33 | 27.53% | 6860.69 | 216.37 | 7077.06 | 6860.69 | 216.37 | 7077.06
24.1.4.9 | SP OBRAS | 43.20.200 | CONTROLADOR DE TEMPERATURA PARA ACIONAMENTO REMOTO BOMBA DE CALOR COM TERMOPAR PT-100 TIPO J COM TRÊS SAÍDAS RELÉ | UN | 1 | 352.15 | 19.44 | 371.59 | 352.15 | 19.44 | 371.59 | 27.53% | 449.1 | 24.79 | 473.89 | 449.1 | 24.79 | 473.89
24.1.4.1 | GOINFRA CIVIL | 3751 | RELE DE FALTA DE FASE 380 V - 60 HZ | UN | 1 | 142.8 | 0 | 142.8 | 142.8 | 0 | 142.8 | 27.53% | 182.11 | 0 | 182.11 | 182.11 | 0 | 182.11
24.1.4.1 | GOINFRA CIVIL | 3751 | RELE DE FALTA DE FASE 380 V - 60 HZ | UN | 1 | 142.8 | 0 | 142.8 | 142.8 | 0 | 142.8 | 27.53% | 182.11 | 0 | 182.11 | 182.11 | 0 | 182.11
24.1.4.1 | SP OBRAS | 40.10.020 | CONTATOR DE POTÊNCIA 9 A - 2NA+2NF | UN | 4 | 290.27 | 19.44 | 309.71 | 1161.08 | 77.76 | 1238.84 | 27.53% | 370.18 | 24.79 | 394.97 | 1480.72 | 99.16 | 1579.88
24.1.4.1 | SP OBRAS | 61.15.030 | TRANSFORMADOR ABAIXADOR, ENTRADA 110/220V, SAÍDA 24V+24V, CORRENTE SECUNDÁRIO 6A | UN | 1 | 213.2 | 1.94 | 215.14 | 213.2 | 1.94 | 215.14 | 27.53% | 271.89 | 2.47 | 274.36 | 271.89 | 2.47 | 274.36
24.1.4.1 | GOINFRA CIVIL | 070291 | BORNE TERMINAL SAK 35 MM2 | UN | 18 | 14.37 | 13.68 | 28.05 | 258.66 | 246.24 | 504.9 | 27.53% | 18.33 | 17.45 | 35.78 | 329.94 | 314.1 | 644.04
24.1.4.1 | EMOP | 07105 | TRILHO DE ALUMINIO, PARA ROLDANA, DE (30X29)MM E COM COMPRIMENTO DE 3,00M | UN | 3 | 16.25 | 0 | 16.25 | 48.75 | 0 | 48.75 | 27.53% | 20.72 | 0 | 20.72 | 62.16 | 0 | 62.16
24.1.4.1 | SIURB | 53281 | CHAVE SELETORA COM 3 POSIÇÕES - 10 A | UN | 1 | 34.94 | 0 | 34.94 | 34.94 | 0 | 34.94 | 27.53% | 44.56 | 0 | 44.56 | 44.56 | 0 | 44.56
24.1.4.1 | CAERN | EL 424 | CHAVE SELETORA 2 POSIÇÕES LOC REM | UN | 1 | 29.31 | 0 | 29.31 | 29.31 | 0 | 29.31 | 27.53% | 37.38 | 0 | 37.38 | 37.38 | 0 | 37.38
24.1.4.1 | PRÓPRIA | 90.04.002 | INDICADOR LUMINOSO REDONDO 24V - VERDE | UN | 2 | 25.95 | 0 | 25.95 | 51.9 | 0 | 51.9 | 27.53% | 33.09 | 0 | 33.09 | 66.18 | 0 | 66.18
24.1.4.1 | PRÓPRIA | 90.04.003 | INDICADOR LUMINOSO REDONDO 24V - VERMELHO | UN | 5 | 32.95 | 0 | 32.95 | 164.75 | 0 | 164.75 | 27.53% | 42.02 | 0 | 42.02 | 210.1 | 0 | 210.1
24.1.5 |  | FORNECIMENTO E INSTALAÇÃO DE EQUIPAMENTOS - DIESEL | [14 empty] | 0 | 0
24.1.5.1 | SICRO NOVO | 0919002 | O TANQUE DE ARMAZENAMENTO DE DIESEL SERÁ DO TIPO HORIZONTAL AÉREO, CONFECCIONADO EM POLÍMERO PEAD (POLIETILENO DE ALTA DENSIDADE) PAREDE DUPLA. CONFORME AS NORMAS ABNT NBR 7505 E ABNT NBR 15461, COM VOLUME NOMINAL DE 14.000 L, INSTALADO SOBRE SUPORTES METÁLICOS (BERÇOS) DIMENSIONADOS PARA SUPORTAR O PESO TOTAL EM OPERAÇÃO. SERÁ PROVIDO DE BACIA DE CONTENÇÃO EM AAÇO CARBONO ASTM A36 OU ASTM A283 GR. C/D. COM CAPACIDADE IGUAL OU SUPERIOR A 14 M³, EQUIPADA COM DRENO. O SISTEMA CONTARÁ COM MEDIÇÃO DE NÍVEL DE COMBUSTÍVEL (VISOR TUBULAR, RÉGUA CALIBRADA), ATERRAMENTO ELÉTRICO CONFORME NBR 5410 E NBR 5419, BOCA DE VISITA PARA INSPEÇÃO E MANUTENÇÃO, SUSPIRO EMERGENCIAL PARA ALÍVIO DE SOBREPRESSÕES E VÁCUOS, E TODOS OS ACESSÓRIOS E DISPOSITIVOS NECESSÁRIOS PARA ATENDER ÀS EXIGÊNCIAS DE SEGURANÇA, OPERAÇÃO E MANUTENÇÃO ESTABELECIDAS PELAS NORMAS TÉCNICAS E PELO CORPO DE BOMBEIROS. | UN | 1 | 48777.42 | 1994.13 | 50771.55 | 48777.42 | 1994.13 | 50771.55 | 27.53% | 62205.84 | 2543.11 | 64748.95 | 62205.84 | 2543.11 | 64748.95
24.1.5.2 | SP OBRAS | 45.03.200 | CONJUNTO DE FILTRO COMBUSTÍVEL SEPARADOR DE ÁGUA, RACOR, MODELO 1.000 FH | UN | 2 | 2592.71 | 29.07 | 2621.78 | 5185.42 | 58.14 | 5243.56 | 27.53% | 3306.48 | 37.07 | 3343.55 | 6612.96 | 74.14 | 6687.1
24.1.5.3 | SINAPI | 102116 | FORNECIMENTO E INSTALAÇÃO DE BOMBA DE ENGRENAGEM PARA RECIRCULAÇÃO DO OLÉO DIESEL COM LIGAÇÕES IMEDITAS DE HIDRÁULICA, DO TIPO ENGRANAGEM, CONJUNTO MONO BLOCO, BACK PULL OUT, VAZÃO 3,7 M³/H, ALTURA MANOMÉTRICA 25 MCA, 1,5 CV, CORPO E ROTOR EM FERRO FUNDIDO, COM VEDAÇÃO SELO MECÂNICO VITON (TIPO 21 – JOHN CRONE) E MOTOR A PROVA DE EXPLOSÃO | UN | 2 | 1770.47 | 110.38 | 1880.85 | 3540.94 | 220.76 | 3761.7 | 27.53% | 2257.88 | 140.77 | 2398.65 | 4515.76 | 281.54 | 4797.3
24.1.6 |  | TUBULAÇÕES | [9 empty] | 0% |  |  |  | 0 | 0 | 0
24.1.6.1 | SEINFRA | C2544 | TUBO EM AÇO GALVANIZADO A FOGO SCH40 ROSCA BSP C/OU S/COST.INCL.CONEXÕES D= 20MM (3/4") | M | 4 | 49.64 | 31.02 | 80.66 | 198.56 | 124.08 | 322.64 | 27.53% | 63.31 | 39.56 | 102.87 | 253.24 | 158.24 | 411.48
24.1.6.2 | SEINFRA | C2546 | TUBO EM AÇO GALVANIZADO A FOGO SCH40 ROSCA BSP C/OU S/COST.INCL.CONEXÕES D= 32MM (1 1/4") | M | 9 | 83.94 | 46.53 | 130.47 | 755.46 | 418.77 | 1174.23 | 27.53% | 107.05 | 59.34 | 166.39 | 963.45 | 534.06 | 1497.51
24.1.6.3 | SEINFRA | C2547 | TUBO EM AÇO GALVANIZADO A FOGO SCH40 ROSCA BSP C/OU S/COST.INCL.CONEXÕES D= 40MM(1 1/2") | M | 34 | 92.59 | 54.28 | 146.87 | 3148.06 | 1845.52 | 4993.58 | 27.53% | 118.08 | 69.22 | 187.3 | 4014.72 | 2353.48 | 6368.2
24.1.6.4 | SEINFRA | C2553 | TUBO EM AÇO GALVANIZADO A FOGO SCH40 ROSCA BSP C/OU S/COST.INCL.CONEXÕES D=65MM (2 1/2") | M | 1 | 154.78 | 69.78 | 224.56 | 154.78 | 69.78 | 224.56 | 27.53% | 197.39 | 88.99 | 286.38 | 197.39 | 88.99 | 286.38
24.1.6.5 | SP OBRAS | 47.01.180 | VÁLVULA ESFERA EM LATÃO Ø1 1/2" | UN | 1 | 80 | 17.44 | 97.44 | 80 | 17.44 | 97.44 | 27.53% | 102.02 | 22.24 | 124.26 | 102.02 | 22.24 | 124.26
24.1.6.6 | SEINFRA | C4383 | FILTRO Y CLASSE 150 EM AÇO INOXIDÁVEL Ø3/4" | UN | 5 | 4027.6 | 0 | 4027.6 | 20138 | 0 | 20138 | 27.53% | 5136.4 | 0 | 5136.4 | 25682 | 0 | 25682
24.1.6.7 | SETOP | ED-48255 | FILTRO TIPO "Y" EM BRONZE, DIÂMETRO DE 3/4" NPT | U | 1 | 107.2 | 19.38 | 126.58 | 107.2 | 19.38 | 126.58 | 27.53% | 136.71 | 24.72 | 161.43 | 136.71 | 24.72 | 161.43
24.1.6.8 | SUDECAP | 11.06.37 | SUPORTAÇÃO PARA FIXAÇÃO DE TUBOS NA PAREDE COMPOSTA POR CANTORNEIRA 1" (GALVANIZADA A FOGO), 2 BUCHAS S8 COM PARAFUSO E ABRAÇADEIRA TIPO 'U' VERGALHÃO 42MM COM PORCA E ARUELA A CADA 2 METROS | M | 10 | 0.7 | 1.72 | 2.42 | 7 | 17.2 | 24.2 | 27.53% | 0.89 | 2.19 | 3.08 | 8.9 | 21.9 | 30.8
24.1.6.9 | SP OBRAS | 47.01.180 | VÁLVULA DE ESFERA MONOBLOCO EM LATÃO, PASSAGEM PLENA, ACIONAMENTO COM ALAVANCA, DN= 3/4´ | UN | 6 | 80 | 17.44 | 97.44 | 480 | 104.64 | 584.64 | 27.53% | 102.02 | 22.24 | 124.26 | 612.12 | 133.44 | 745.56
24.2 |  | GLP | [9 empty] | 0% |  |  |  | 0 | 0 | 0
24.2.1 | SUDECAP | 10.50.02 | TUBO DE AÇO PRETO SCH-40 SEM COSTURA D= 1/2" | M | 60 | 69.11 | 14.04 | 83.15 | 4146.6 | 842.4 | 4989 | 27.53% | 88.14 | 17.91 | 106.05 | 5288.4 | 1074.6 | 6363
24.2.2 | SP OBRAS | 46.21.012 | TUBO DE AÇO CARBONO PRETO SEM COSTURA SCHEDULE 40, DN= 1´ - INCLUSIVE CONEXÕES | M | 25 | 100.37 | 54.28 | 154.65 | 2509.25 | 1357 | 3866.25 | 27.53% | 128 | 69.22 | 197.22 | 3200 | 1730.5 | 4930.5
24.2.3 | SP OBRAS | 46.21.036 | TUBO DE AÇO CARBONO PRETO SEM COSTURA SCHEDULE 40, DN= 1 1/4´ - INCLUSIVE CONEXÕES | M | 50 | 125.89 | 62.03 | 187.92 | 6294.5 | 3101.5 | 9396 | 27.53% | 160.55 | 79.11 | 239.66 | 8027.5 | 3955.5 | 11983
24.2.4 | SP OBRAS | O.05.000.064127 | VÁLVULA AUTOMÁTICA EM FERRO DÚCTIL, CONTROLE DE NÍVEL MÁXIMA COM SOLENOIDE, DN= 50MM, CLASSE PN 10, REF. VA145 FE DA BERMAD, COM FLANE DA VALLAY, OU EQUIVALENTE | UN | 1 | 1602.38 | 0 | 1602.38 | 1602.38 | 0 | 1602.38 | 27.53% | 2043.52 | 0 | 2043.52 | 2043.52 | 0 | 2043.52
24.2.5 | SINAPI | 95248 | VÁLVULA DE ESFERA BRUTA, BRONZE, ROSCÁVEL, 1/2" - FORNECIMENTO E INSTALAÇÃO. AF_08/2021 | UN | 9 | 52.77 | 2.78 | 55.55 | 474.93 | 25.02 | 499.95 | 27.53% | 67.3 | 3.55 | 70.85 | 605.7 | 31.95 | 637.65
24.2.6 | SINAPI | 95248 | VÁLVULA DE ESFERA BRUTA, BRONZE, ROSCÁVEL, 1/2" - FORNECIMENTO E INSTALAÇÃO. AF_08/2021 | UN | 4 | 52.77 | 2.78 | 55.55 | 211.08 | 11.12 | 222.2 | 27.53% | 67.3 | 3.55 | 70.85 | 269.2 | 14.2 | 283.4
24.2.7 | SINAPI | 00011750 | VALVULA DE ESFERA BRUTA EM BRONZE, BITOLA 1 1/4" | UN | 1 | 119.74 | 0 | 119.74 | 119.74 | 0 | 119.74 | 27.53% | 152.7 | 0 | 152.7 | 152.7 | 0 | 152.7
24.2.8 | ORSE | I01170S | CAP OU TAMPAO DE FERRO GALVANIZADO, COM ROSCA BSP, DE 1" | UN | 1 | 10.61 | 0 | 10.61 | 10.61 | 0 | 10.61 | 27.53% | 13.53 | 0 | 13.53 | 13.53 | 0 | 13.53
24.2.9 | ORSE | S09092 | REGULADOR DE ALTA PRESSÃO, D=28MM, TIPO FISHER, CLASSE 300, 1º ESTÁGIO (INSTALAÇÃO GÁS) | UN | 2 | 727.56 | 18.76 | 746.32 | 1455.12 | 37.52 | 1492.64 | 27.53% | 927.86 | 23.92 | 951.78 | 1855.72 | 47.84 | 1903.56
24.2.10 | ORSE | S09093 | REGULADOR DE BAIXA PRESSÃO, D=15MM, TIPO FISHER, CLASSE 300, 2º ESTÁGIO (INSTALAÇÃO GÁS) | UN | 9 | 685.32 | 18.76 | 704.08 | 6167.88 | 168.84 | 6336.72 | 27.53% | 873.99 | 23.92 | 897.91 | 7865.91 | 215.28 | 8081.19
24.2.11 | PRÓPRIA | 47.20.010 | MANGUEIRA PIGTAIL TOMBACK 80 CM P-190 1/2" NPT MALHA LATÃO, CONFORME NBR 14177 | UN | 8 | 8.13 | 0 | 8.13 | 65.04 | 0 | 65.04 | 27.53% | 10.37 | 0 | 10.37 | 82.96 | 0 | 82.96
24.2.12 | PRÓPRIA | 100.80.081 | TUBO FLEXÍVEL TRANÇADO (MANGOTE) EM METAL AMARELO | UN | 8 | 1766.75 | 0 | 1766.75 | 14134 | 0 | 14134 | 27.53% | 2253.14 | 0 | 2253.14 | 18025.12 | 0 | 18025.12
24.2.13 | SP EDUCAÇÃO | 9013013 | KIT SUPORTAÇÃO CONTENDO PERFILADO PERFURADO 38X19X6000MM CHAPA 16, ABRAÇADEIRA 1" TIPO "U" COM PARAFUSO, PORCA, CONTRAPORCA E ARRUELA LISA A CADA 2 METROS | UN | 15 | 1 | 0 | 1 | 15 | 0 | 15 | 27.53% | 1.28 | 0 | 1.28 | 19.2 | 0 | 19.2
24.2.14 | SP OBRAS | 50.05.214 | DETECTOR DE GÁS LIQUEFEITO (GLP), GÁS NATURAL (GN) OU DERIVADOS DE METANO | UN | 7 | 328.05 | 11.66 | 339.71 | 2296.35 | 81.62 | 2377.97 | 27.53% | 418.36 | 14.87 | 433.23 | 2928.52 | 104.09 | 3032.61
24.2.15 | ORSE | S09818 | CANTONEIRA DE AÇO PERFIL "L" EM ABAS IGUAIS 1"X1"X1/8" - REV. 01 | M | 60 | 15.62 | 9.4 | 25.02 | 937.2 | 564 | 1501.2 | 27.53% | 19.92 | 11.99 | 31.91 | 1195.2 | 719.4 | 1914.6
24.2.16 | SETOP | ED-49447 | PERFILADO LISO (38X38)MM EM CHAPA DE AÇO GALVANIZADO #18, COM TRATAMENTO PRÉ-ZINCADO, INCLUSIVE FIXAÇÃO SUPERIOR, CONEXÕES E ACESSÓRIOS, EXCLUSIVE TAMPA DE ENCAIXE | M | 900 | 49.05 | 15.25 | 64.3 | 44145 | 13725 | 57870 | 27.53% | 62.55 | 19.45 | 82 | 56295 | 17505 | 73800
25 |  | GASES MEDICINAIS | [6 empty] | 3029523.39 | 304310.99 | 3333834.38 |  |  |  |  | 3803988.31 | 388060.41 | 4192048.72
25.1 |  | GASES MEDICINAIS - FORNECIMENTO DE EQUIPAMENTOS | [9 empty] | 0%
25.1.1 | PRÓPRIA | COT-GAS-01 | FORNECIMENTO E INSTALAÇÃO DE BOMBAS DE PALHETA ROTATIVA LUBRIFICADAS COM INVERSOR DE FREQUÊNCIA VAZÃO DE 130 M³/H CADA MONTADOS SOBRE O RESERVATÓRIO NA HORIZONTAL DE 500L, NÍVEL DE VÁCUO DE -600 MBAR (-450 MM HG), COM SISTEMA DE AUTOMAÇÃO EMBARCADA, QUE PERMITE PARAMETRIZAÇÃO COM NO MINÍMO FUNÇÕES DE RODÍZIO AUTOMATICO, MONITORAMENTO, GERENCIAMENTO DE PRESSÃO, HORIMÉTRO E SINALIZAÇÃO DE ALARMES. TENSÃO 3F//60HZ/380V. REF: GVC120 VSD DUPLEX TM500L - BDI = 17,31 | UN | 1 | 182000 | 0 | 182000 | 182000 | 0 | 182000 | 18.37% | 215433.4 | 0 | 215433.4 | 215433.4 | 0 | 215433.4
25.1.2 | PRÓPRIA | COT-GAS-02 | FORNECIMENTO E INSTALAÇÃO DE COMPRESSORES DE AR COMPRIMIDO COM COMPRESSORES ROTATIVOS ISENTO DE OLÉO COM INVERSOR DE FREQUÊNCIA, COM SECADOR INTEGRADO E VAZÃO DE 192M³/H, SENDO 2 UNIDADES COMPRESSORES DE MESMA CAPACIDADE (SISTEMA: PRIMARIO, RESERVA) COM CARENAGEM, CONJUNTO DE FILTROS COALESCENTES DE AR TIPO ADSORÇÃO, SISTEMA DE AUTOMAÇÃO EMBARCADA, QUE PERMITE PARAMETRIZAÇÃO COM NO MINÍMO FUNÇÕES DE RODÍZIO AUTOMATICO, MONITORAMENTO, GERENCIAMENTO DE PRESSÃO, HORIMÉTRO E SINALIZAÇÃO DE ALARMES. TENSÃO 3F//60HZ/380V.FORNECIMENTO EM ATENDIMENTO PLENAMENTE AS EXIGÊNCIAS DA RESOLUÇÃO RDC-Nº50 DA ANVISA/MINISTÉRIO DA SAÚDE, NBR 12.188 DA ABNT E SUAS ALTERAÇÕES / ATUALIZAÇÕES E AS PRINCIPAIS NORMAS INTERNACIONAIS REFERENTES A QUALIDADE DO AR COMPRIMIDO UTILIZADO PARA FINS TERAPÊUTICOS. REF:ATLAS COPCO COMPRESSORES ZT-22 - BDI = 17,31 | UN | 1 | 468000 | 0 | 468000 | 468000 | 0 | 468000 | 18.37% | 553971.6 | 0 | 553971.6 | 553971.6 | 0 | 553971.6
25.2 |  | GASES MEDICINAIS - TUBULAÇÕES | [9 empty] | 0% |  |  |  | 0 | 0 | 0
25.2.1 | EMOP | 18.050.0210-0 | PAINEL DE ALARME MICROPROCESSADO, COM ALARME SONORO E VISUAL PARA ÓXIDO NITROSO MEDICINAL COMPOSTO DECAIXA EM MATERIAL TERMOPLÁSTICO DE ALTA RESISTÊNCIA COM PINTURA NA COR BRANCA, IDENTIFICAÇÃO DO GÁS IMPRESSA NA CAIXA, MANÔMETRO DE 0-10 KGF/CM2 PRÉ-CALIBRADO PARA ACIONAMENTO DA PRESSÃO INFERIOR A 3,5 KGF/CM2, COM EXTENSÃO ESPIRALADA NA COR DO GÁS COM CONECTORES (CONEXÃO PADRÃO ABNT NBR 11906). | UN | 2 | 2079.02 | 434.89 | 2513.91 | 4158.04 | 869.78 | 5027.82 | 27.53% | 2651.37 | 554.62 | 3205.99 | 5302.74 | 1109.24 | 6411.98
25.2.2 | EMOP | 18.050.0210-0 | PAINEL DE ALARME MICROPROCESSADO, COM ALARME SONORO E VISUAL PARA AR COMPRIMIDO MEDICINAL COMPOSTO DECAIXA EM MATERIAL TERMOPLÁSTICO DE ALTA RESISTÊNCIA COM PINTURA NA COR BRANCA, IDENTIFICAÇÃO DO GÁS IMPRESSA NA CAIXA, MANÔMETRO DE 0-10 KGF/CM2 PRÉ-CALIBRADO PARA ACIONAMENTO DA PRESSÃO INFERIOR A 3,5 KGF/CM2, COM EXTENSÃO ESPIRALADA NA COR DO GÁS COM CONECTORES (CONEXÃO PADRÃO ABNT NBR 11906). | UN | 14 | 2079.02 | 434.89 | 2513.91 | 29106.28 | 6088.46 | 35194.74 | 27.53% | 2651.37 | 554.62 | 3205.99 | 37119.18 | 7764.68 | 44883.86
25.2.3 | EMOP | 18.050.0210-0 | PAINEL DE ALARME MICROPROCESSADO, COM ALARME SONORO E VISUAL PARA OXIGÊNIO MEDICINAL COMPOSTO DE CAIXA EM MATERIAL TERMOPLÁSTICO DE ALTA RESISTÊNCIA COM PINTURA NA COR BRANCA, IDENTIFICAÇÃO DO GÁS IMPRESSA NA CAIXA, MANÔMETRO DE 0-10 KGF/CM2 PRÉ-CALIBRADO PARA ACIONAMENTO DA PRESSÃO INFERIOR A 3,5 KGF/CM2, COM EXTENSÃO ESPIRALADA NA COR DO GÁS COM CONECTORES (CONEXÃO PADRÃO ABNT NBR 11906). | UN | 14 | 2079.02 | 434.89 | 2513.91 | 29106.28 | 6088.46 | 35194.74 | 27.53% | 2651.37 | 554.62 | 3205.99 | 37119.18 | 7764.68 | 44883.86
25.2.4 | EMOP | 18.050.0210-0 | PAINEL DE ALARME MICROPROCESSADO, COM ALARME SONORO E VISUAL PARA VÁCUO CLÍNICO MEDICINAL COMPOSTO DECAIXA EM MATERIAL TERMOPLÁSTICO DE ALTA RESISTÊNCIA COM PINTURA NA COR BRANCA, IDENTIFICAÇÃO DO GÁS IMPRESSA NA CAIXA, MANÔMETRO DE 0 A - 76 CMHG PRÉ-CALIBRADO PARA ACIONAMENTO DA PRESSÃO INFERIOR A 15 POL.HG, COM EXTENSÃO ESPIRALADA NA COR DO GÁS COM CONECTORES (CONEXÃO PADRÃO ABNT NBR 11906). | UN | 13 | 2079.02 | 434.89 | 2513.91 | 27027.26 | 5653.57 | 32680.83 | 27.53% | 2651.37 | 554.62 | 3205.99 | 34467.81 | 7210.06 | 41677.87
25.2.5 | EMOP | 18.050.0210-0 | PAINEL MODULAR GASES MEDICINAIS P/LEITO HOSPITALAR, COMPR.1, 45M ALT.0, 30M, 3 MODULOS INDEPENDENTES CONTENDO 6 SAIDAS P/GASES, SENDO:2 SAIDAS OXIGENIO, 2 SAIDAS AR COMPRIMIDO 2 SAIDAS VACUO, ANVISA/MS (RDC 50-2002) ABNT NBR 12118, 11 TOMADAS ELETRICAS 110V, 2 TOMADAS ELETRICAS 220V, 2 TOMADAS LOGICA, 1 CHAMADA ENFERMAGEM, 1 LUMINARIA DESCANSO, 1 INTERRUPTOR.FORN.INSTAL. | UN | 2 | 2079.02 | 434.89 | 2513.91 | 4158.04 | 869.78 | 5027.82 | 27.53% | 2651.37 | 554.62 | 3205.99 | 5302.74 | 1109.24 | 6411.98
25.2.6 | EMOP | 18.050.0100-0 | KIT POSTO DE CONSUMO APARENTE PARA AR MEDICINAL+ VÁLVULA DE DUPLA RETENÇÃO + TARUGO 15MM X 1/4" RF | UN | 41 | 586.28 | 9.39 | 595.67 | 24037.48 | 384.99 | 24422.47 | 27.53% | 747.68 | 11.98 | 759.66 | 30654.88 | 491.18 | 31146.06
25.2.7 | EMOP | 18.050.0100-0 | KIT POSTO DE CONSUMO APARENTE PARA OXIGÊNIO+ VÁLVULA DE DUPLA RETENÇÃO + TARUGO 15MM X 1/4" RF | UN | 36 | 586.28 | 9.39 | 595.67 | 21106.08 | 338.04 | 21444.12 | 27.53% | 747.68 | 11.98 | 759.66 | 26916.48 | 431.28 | 27347.76
25.2.8 | EMOP | 18.050.0100-0 | KIT POSTO DE CONSUMO APARENTE PARA VÁCUO+ VÁLVULA DE DUPLA RETENÇÃO + TARUGO 15MM X 1/4" RF | UN | 1 | 586.28 | 9.39 | 595.67 | 586.28 | 9.39 | 595.67 | 27.53% | 747.68 | 11.98 | 759.66 | 747.68 | 11.98 | 759.66
25.2.9 | EMOP | 18.050.0100-0 | KIT POSTO DE CONSUMO APARENTE PARA SEGA+ VÁLVULA DE DUPLA RETENÇÃO + TARUGO 15MM X 1/4" RF | UN | 1 | 586.28 | 9.39 | 595.67 | 586.28 | 9.39 | 595.67 | 27.53% | 747.68 | 11.98 | 759.66 | 747.68 | 11.98 | 759.66
25.2.10 | EMOP | 18.050.0140-0 | CENTRAL DE ATENDIMENTO PARA POSTO DE ENFERMAGEM, SALAS CIRURGICAS E CENTROS CIRURGICOS, ATENDENDO ATE 20 LEITOS, COM SINALIZACAO SONORA E LUMINOSA.FORNECIMENTO E COLOCACAO | UN | 1 | 2749.44 | 16.66 | 2766.1 | 2749.44 | 16.66 | 2766.1 | 27.53% | 3506.36 | 21.25 | 3527.61 | 3506.36 | 21.25 | 3527.61
25.2.11 | EMOP | 18.050.0140-0 | CENTRAL SEMI-AUTOMÁTICA PARA OXIGÊNIO MEDICINAL, CHAPA EM AÇO CARBONO PINTURA ELETROSTATICA BRANCA, COMPONENTES EM LATÃO, 2 REGULADORES DE PRESSÃO DE SIMPLES ESTÁGIO EM LATÃO, COM MECANISMO DE REVERSÃO, VÁLVULA DE ALÍVIO, VÁLVULA RTO, VÁLVULA ESFERA E CHICOTE DE AÇO INOXIDÁVEL PARA INTERLIGAÇÃO 2X20 CILINDROS | UN | 1 | 2749.44 | 16.66 | 2766.1 | 2749.44 | 16.66 | 2766.1 | 27.53% | 3506.36 | 21.25 | 3527.61 | 3506.36 | 21.25 | 3527.61
25.2.12 | EMOP | 18.050.0140-0 | CENTRAL SEMI-AUTOMÁTICA PARA OXIDO NITROSO, CHAPA EM AÇO CARBONO PINTURA ELETROSTÁTICA BRANCA, COMPONENTES EM LATÃO, 2 REGULADORES DE PRESSÃO DE SIMPLES ESTÁGIO EM LATÃO, COM MECANISMO DE REVERSÃO, VÁLVULA DE ALÍVIO, VÁLVULA RTO, VÁLVULA ESFERA E CHICOTE DE AÇO INOXIDÁVEL PARA INTERLIGAÇÃO 2X2 CILINDROS | UN | 1 | 2749.44 | 16.66 | 2766.1 | 2749.44 | 16.66 | 2766.1 | 27.53% | 3506.36 | 21.25 | 3527.61 | 3506.36 | 21.25 | 3527.61
25.2.13 | EMOP | 18.050.0120-0 | RÉGUA MEDICINAL COM POSICIONAMENTO HORIZONTAL, 03 PORTAS PARA CONSUMO PARA GASES (O2; AC; VC), 04 TOMADAS TRIPOLAR (220V - 20A), 01 PONTO DE LÓGICA E 01 PORTA PARA CHAMADA DE ENFERMAGEM | UN | 214 | 505.59 | 16.66 | 522.25 | 108196.26 | 3565.24 | 111761.5 | 27.53% | 644.78 | 21.25 | 666.03 | 137982.92 | 4547.5 | 142530.42
25.2.14 | EMOP | 18.050.0120-0 | RÉGUA MEDICINAL COM POSICONAMENTO HORIZONTAL, 06 PORTAS PARA CONSUMO PARA GASES (O2 - O2; AC - AC; VC; N2O), 10 TOMADAS TRIPOLAR (220V - 20A), 01 PONTO DE LÓGICA | UN | 16 | 505.59 | 16.66 | 522.25 | 8089.44 | 266.56 | 8356 | 27.53% | 644.78 | 21.25 | 666.03 | 10316.48 | 340 | 10656.48
25.2.15 | EMOP | 18.050.0120-0 | RÉGUA MEDICINAL COM POSICONAMENTO HORIZONTAL, 05 PORTAS PARA CONSUMO PARA GASES (O2 ; AC; VC; N2O; SEGA), 10 TOMADAS TRIPOLAR (220V - 20A), 01 PONTO DE LÓGICA | UN | 4 | 505.59 | 16.66 | 522.25 | 2022.36 | 66.64 | 2089 | 27.53% | 644.78 | 21.25 | 666.03 | 2579.12 | 85 | 2664.12
25.2.16 | SP OBRAS | 46.10.010 | TUBO DE COBRE RÍGIDO SEM COSTURA CLASSE A, CONFORME ABNT NBR 13206, DIÂMETRO DE 15 MM | M | 6230 | 83.12 | 12.8 | 95.92 | 517837.6 | 79744 | 597581.6 | 27.53% | 106 | 16.32 | 122.32 | 660380 | 101673.6 | 762053.6
25.2.17 | SP OBRAS | 46.10.020 | TUBO DE COBRE RÍGIDO SEM COSTURA CLASSE A, CONFORME ABNT NBR 13207, DIÂMETRO DE 22 MM | M | 956 | 947.56 | 109.44 | 1057 | 905867.36 | 104624.64 | 1010492 | 27.53% | 1208.42 | 139.57 | 1347.99 | 1155249.52 | 133428.92 | 1288678.44
25.2.18 | SP OBRAS | 46.10.030 | TUBO DE COBRE RÍGIDO SEM COSTURA CLASSE A, CONFORME ABNT NBR 13208, DIÂMETRO DE 28 MM | M | 1485 | 149.8 | 17.44 | 167.24 | 222453 | 25898.4 | 248351.4 | 27.53% | 191.04 | 22.24 | 213.28 | 283694.4 | 33026.4 | 316720.8
25.2.19 | SP OBRAS | 46.10.040 | TUBO DE COBRE RÍGIDO SEM COSTURA CLASSE A, CONFORME ABNT NBR 13209, DIÂMETRO DE 35 MM | M | 287 | 245.77 | 19.77 | 265.54 | 70535.99 | 5673.99 | 76209.98 | 27.53% | 313.43 | 25.21 | 338.64 | 89954.41 | 7235.27 | 97189.68
25.2.20 | SP OBRAS | 46.10.050 | TUBO DE COBRE RÍGIDO SEM COSTURA CLASSE A, CONFORME ABNT NBR 13210, DIÂMETRO DE 42 MM | M | 105 | 281.42 | 19.77 | 301.19 | 29549.1 | 2075.85 | 31624.95 | 27.53% | 358.89 | 25.21 | 384.1 | 37683.45 | 2647.05 | 40330.5
25.2.21 | SP OBRAS | 46.10.060 | TUBO DE COBRE RÍGIDO SEM COSTURA CLASSE A, CONFORME ABNT NBR 13211, DIÂMETRO DE 54 MM | M | 139 | 382.29 | 26.75 | 409.04 | 53138.31 | 3718.25 | 56856.56 | 27.53% | 487.53 | 34.11 | 521.64 | 67766.67 | 4741.29 | 72507.96
25.2.22 | SINAPI | 89633 | TUBO DE PVC-U SCHEDULE 80 (SCH 80) ROSCADO SEM COSTURA, DIÂMETRO DE 15 MM | M | 2574 | 16.42 | 10.69 | 27.11 | 42265.08 | 27516.06 | 69781.14 | 27.53% | 20.94 | 13.63 | 34.57 | 53899.56 | 35083.62 | 88983.18
25.2.23 | SINAPI | 89716 | TUBO DE PVC-U SCHEDULE 80 (SCH 80) ROSCADO SEM COSTURA, DIÂMETRO DE 22 MM | M | 9 | 21.72 | 5.63 | 27.35 | 195.48 | 50.67 | 246.15 | 27.53% | 27.7 | 7.18 | 34.88 | 249.3 | 64.62 | 313.92
25.2.24 | SINAPI | 89717 | TUBO DE PVC-U SCHEDULE 80 (SCH 80) ROSCADO SEM COSTURA, DIÂMETRO DE 28 MM | M | 403 | 36.2 | 6.64 | 42.84 | 14588.6 | 2675.92 | 17264.52 | 27.53% | 46.17 | 8.47 | 54.64 | 18606.51 | 3413.41 | 22019.92
25.2.25 | SINAPI | 89636 | TUBO DE PVC-U SCHEDULE 80 (SCH 80) ROSCADO SEM COSTURA, DIÂMETRO DE 35 MM | M | 389 | 51.27 | 18.77 | 70.04 | 19944.03 | 7301.53 | 27245.56 | 27.53% | 65.38 | 23.94 | 89.32 | 25432.82 | 9312.66 | 34745.48
25.2.26 | SINAPI | 104021 | TUBO DE PVC-U SCHEDULE 80 (SCH 80) ROSCADO SEM COSTURA, DIÂMETRO DE 42 MM | M | 145 | 62.27 | 9.02 | 71.29 | 9029.15 | 1307.9 | 10337.05 | 27.53% | 79.41 | 11.5 | 90.91 | 11514.45 | 1667.5 | 13181.95
25.2.27 | SINAPI | 104021 | TUBO, CPVC, SOLDÁVEL, DN 42MM, INSTALADO EM RAMAL DE DISTRIBUIÇÃO DE ÁGUA - FORNECIMENTO E INSTALAÇÃO. AF_06/2022 | M | 109 | 62.27 | 9.02 | 71.29 | 6787.43 | 983.18 | 7770.61 | 27.53% | 79.41 | 11.5 | 90.91 | 8655.69 | 1253.5 | 9909.19
25.2.28 | SEINFRA | G0368 | VÁLVULA ESFERA TRIPARTIDA ROSCADAS COM FECHO RÁPIDO EM AÇO INOX 304 PASSAGEM PLENA PARA USO MEDICINAL Ø15MM | UN | 517 | 116.41 | 0 | 116.41 | 60183.97 | 0 | 60183.97 | 27.53% | 148.46 | 0 | 148.46 | 76753.82 | 0 | 76753.82
25.2.29 | SEINFRA | G0369 | VÁLVULA ESFERA TRIPARTIDA ROSCADAS COM FECHO RÁPIDO EM AÇO INOX 304 PASSAGEM PLENA PARA USO MEDICINAL Ø22MM | UN | 39 | 150.24 | 0 | 150.24 | 5859.36 | 0 | 5859.36 | 27.53% | 191.6 | 0 | 191.6 | 7472.4 | 0 | 7472.4
25.2.30 | SEINFRA | G0370 | VÁLVULA ESFERA TRIPARTIDA ROSCADAS COM FECHO RÁPIDO EM AÇO INOX 304 PASSAGEM PLENA PARA USO MEDICINAL Ø28MM | UN | 22 | 202.77 | 0 | 202.77 | 4460.94 | 0 | 4460.94 | 27.53% | 258.59 | 0 | 258.59 | 5688.98 | 0 | 5688.98
25.2.31 | SEINFRA | G0371 | VÁLVULA ESFERA TRIPARTIDA ROSCADAS COM FECHO RÁPIDO EM AÇO INOX 304 PASSAGEM PLENA PARA USO MEDICINAL Ø35MM | UN | 2 | 424.47 | 0 | 424.47 | 848.94 | 0 | 848.94 | 27.53% | 541.33 | 0 | 541.33 | 1082.66 | 0 | 1082.66
25.2.32 | SP OBRAS | 47.07.010 | VÁLVULA ESFERA TRIPARTIDA COM FECHO RÁPIDO EM PVC-U PASSAGEM PLENA PARA USO MEDICINAL Ø15MM | UN | 179 | 100.93 | 17.44 | 118.37 | 18066.47 | 3121.76 | 21188.23 | 27.53% | 128.72 | 22.24 | 150.96 | 23040.88 | 3980.96 | 27021.84
25.2.33 | SP OBRAS | 47.07.020 | VÁLVULA ESFERA TRIPARTIDA COM FECHO RÁPIDO EM PVC-U PASSAGEM PLENA PARA USO MEDICINAL Ø22MM | UN | 1 | 136.78 | 23.26 | 160.04 | 136.78 | 23.26 | 160.04 | 27.53% | 174.44 | 29.66 | 204.1 | 174.44 | 29.66 | 204.1
25.2.34 | SP OBRAS | 47.07.030 | VÁLVULA ESFERA TRIPARTIDA COM FECHO RÁPIDO EM PVC-U PASSAGEM PLENA PARA USO MEDICINAL Ø28MM | UN | 12 | 195.37 | 29.07 | 224.44 | 2344.44 | 348.84 | 2693.28 | 27.53% | 249.16 | 37.07 | 286.23 | 2989.92 | 444.84 | 3434.76
25.2.35 | SP OBRAS | 47.01.191 | VÁLVULA DE ESFERA MONOBLOCO EM LATÃO, PASSAGEM PLENA, ACIONAMENTO COM ALAVANCA, DN= 1.1/4´ | UN | 10 | 106.94 | 19.39 | 126.33 | 1069.4 | 193.9 | 1263.3 | 27.53% | 136.38 | 24.73 | 161.11 | 1363.8 | 247.3 | 1611.1
25.2.36 | ORSE | S13555 | VÁLVULA DE ESFERA EM AÇO D = 1 1/2", COM ALAVANCA AZUL, DOCOL OU SIMILAR | UN | 1 | 195.11 | 26.27 | 221.38 | 195.11 | 26.27 | 221.38 | 27.53% | 248.82 | 33.5 | 282.32 | 248.82 | 33.5 | 282.32
25.2.37 | SP OBRAS | 46.10.020 | TUBO DE COBRE RÍGIDO SEM COSTURA CLASSE A, CONFORME ABNT NBR 13207, DIÂMETRO DE 22 MM | M | 1057 | 120.85 | 13.97 | 134.82 | 127738.45 | 14766.29 | 142504.74 | 27.53% | 154.12 | 17.82 | 171.94 | 162904.84 | 18835.74 | 181740.58
26 |  | EQUIPAMENTOS | [6 empty] | 4917267.37 | 1849.38 | 4919116.75 |  |  |  |  | 5820569.38 | 2189.12 | 5822758.5
26.1 | EMBASA | 22.05.03 | FORNEC. E INSTAL. DE MONTA-CARGA COMPLETO C/ CAPAC. MAX=300KG, P/ 2 PARADAS - BDI = 17,31 | UN | 2 | 27794.89 | 924.69 | 28719.58 | 55589.78 | 1849.38 | 57439.16 | 18.37% | 32900.81 | 1094.56 | 33995.37 | 65801.62 | 2189.12 | 67990.74
26.2 | PRÓPRIA | CPU-EQ-001 | ELEVADORES PÚBLICO DE 1,6M X 2,5M (LXP), 24 PASSAGEIROS OU 2000KG, VELOCIDADE 105M/MIN - BDI = 17,31 | UN | 3 | 694525.37 | 0 | 694525.37 | 2083576.11 | 0 | 2083576.11 | 18.37% | 822109.68 | 0 | 822109.68 | 2466329.04 | 0 | 2466329.04
26.3 | PRÓPRIA | CPU-EQ-02 | ELEVADOR DE SERVIÇO DE 1,6M X 2,5M (LXP), 24 PASSAGEIROS OU 2000KG, VELOCIDADE 105M/MIN - BDI = 17,31 | UN | 3 | 694525.37 | 0 | 694525.37 | 2083576.11 | 0 | 2083576.11 | 18.37% | 822109.68 | 0 | 822109.68 | 2466329.04 | 0 | 2466329.04
26.4 | PRÓPRIA | CPU-EQ-03 | ELEVADOR DE EMERGÊNCIA DE 1,6M X 2,5M (LXP), 24 PASSAGEIROS OU 2000KG, VELOCIDADE 105M/MIN - BDI = 17,31 | UN | 1 | 694525.37 | 0 | 694525.37 | 694525.37 | 0 | 694525.37 | 18.37% | 822109.68 | 0 | 822109.68 | 822109.68 | 0 | 822109.68
27 |  | ELÉTRICO E ILUMINAÇÃO | [6 empty] | 34267732.43 | 3283803.6 | 37551536.03 |  |  |  |  | 43021254.2 | 4184026.94 | 47205281.14
27.1 |  | QUADROS ELÉTRICOS | [9 empty] | 0%
27.1.1 | PRÓPRIA | CP-EL-01 | PMT-SE-380-QTA-TR2, 24KV 630A 20KA. - BDI = 17,31 | UN | 1 | 195599.62 | 0 | 195599.62 | 195599.62 | 0 | 195599.62 | 27.53% | 249448.2 | 0 | 249448.2 | 249448.2 | 0 | 249448.2
27.1.2 | PRÓPRIA | CP-EL-02 | PMT-SE-380-QTA-TR1, 24KV 630A 20KA. - BDI = 17,31 | UN | 1 | 195599.62 | 0 | 195599.62 | 195599.62 | 0 | 195599.62 | 27.53% | 249448.2 | 0 | 249448.2 | 249448.2 | 0 | 249448.2
27.1.3 | PRÓPRIA | CP-EL-03 | PMT-SE-220-QTA-TR1, 24KV 630A 20KA. - BDI = 17,31 | UN | 1 | 195599.62 | 0 | 195599.62 | 195599.62 | 0 | 195599.62 | 27.53% | 249448.2 | 0 | 249448.2 | 249448.2 | 0 | 249448.2
27.1.4 | PRÓPRIA | CP-EL-04 | PMT-SE-220-QTA-TR2, 24KV 630A 20KA. - BDI = 17,31 | UN | 1 | 195599.62 | 0 | 195599.62 | 195599.62 | 0 | 195599.62 | 27.53% | 249448.2 | 0 | 249448.2 | 249448.2 | 0 | 249448.2
27.1.5 | PRÓPRIA | CP-EL-05 | PMT-SE-220-1, 24KV 630A 20KA. - BDI = 17,31 | UN | 1 | 287477.61 | 0 | 287477.61 | 287477.61 | 0 | 287477.61 | 27.53% | 366620.2 | 0 | 366620.2 | 366620.2 | 0 | 366620.2
27.1.6 | PRÓPRIA | CP-EL-06 | PMT-SE-220-2, 24KV 630A 20KA. - BDI = 17,31 | UN | 1 | 287477.61 | 0 | 287477.61 | 287477.61 | 0 | 287477.61 | 27.53% | 366620.2 | 0 | 366620.2 | 366620.2 | 0 | 366620.2
27.1.7 | PRÓPRIA | CP-EL-07 | PMT-SE-380-1, 24KV 630A 20KA. - BDI = 17,31 | UN | 1 | 287477.61 | 0 | 287477.61 | 287477.61 | 0 | 287477.61 | 27.53% | 366620.2 | 0 | 366620.2 | 366620.2 | 0 | 366620.2
27.1.8 | PRÓPRIA | CP-EL-08 | PMT-SE-380-2, 24KV 630A 20KA. - BDI = 17,31 | UN | 1 | 287477.61 | 0 | 287477.61 | 287477.61 | 0 | 287477.61 | 27.53% | 366620.2 | 0 | 366620.2 | 366620.2 | 0 | 366620.2
27.1.9 | PRÓPRIA | CP-EL-09 | PMT-SE-GMG, 24KV 630A 20KA. - BDI = 17,31 | UN | 1 | 331729.78 | 0 | 331729.78 | 331729.78 | 0 | 331729.78 | 27.53% | 423054.99 | 0 | 423054.99 | 423054.99 | 0 | 423054.99
27.1.10 | PRÓPRIA | CP-EL-10 | PMT-SE-QTA 2, 24KV 630A 20KA. - BDI = 17,31 | UN | 1 | 531169.61 | 0 | 531169.61 | 531169.61 | 0 | 531169.61 | 27.53% | 677400.6 | 0 | 677400.6 | 677400.6 | 0 | 677400.6
27.1.11 | PRÓPRIA | CP-EL-11 | PMT-SE-QTA 1, 24KV 630A 20KA. - BDI = 17,31 | UN | 1 | 531169.61 | 0 | 531169.61 | 531169.61 | 0 | 531169.61 | 27.53% | 677400.6 | 0 | 677400.6 | 677400.6 | 0 | 677400.6
27.1.12 | PRÓPRIA | CP-EL-12 | PMT-C.E.M, 24KV 630A 20KA. - BDI = 17,31 | UN | 1 | 370742.03 | 0 | 370742.03 | 370742.03 | 0 | 370742.03 | 27.53% | 472807.31 | 0 | 472807.31 | 472807.31 | 0 | 472807.31
27.1.13 | PRÓPRIA | CP-EL-13 | AC02.01.01 - 1080X600X220 - BDI = 17,31 | UN | 1 | 7900 | 0 | 7900 | 7900 | 0 | 7900 | 27.53% | 10074.87 | 0 | 10074.87 | 10074.87 | 0 | 10074.87
27.1.14 | PRÓPRIA | CP-EL-14 | AC02.02.02 - 520X500X150 - BDI = 17,31 | UN | 1 | 3800 | 0 | 3800 | 3800 | 0 | 3800 | 27.53% | 4846.14 | 0 | 4846.14 | 4846.14 | 0 | 4846.14
27.1.15 | PRÓPRIA | CP-EL-15 | AC02.02.03 - 800X600X220 - BDI = 17,31 | UN | 1 | 7500 | 0 | 7500 | 7500 | 0 | 7500 | 27.53% | 9564.75 | 0 | 9564.75 | 9564.75 | 0 | 9564.75
27.1.16 | PRÓPRIA | CP-EL-16 | AC03.01.01 - 1080X600X220 - BDI = 17,31 | UN | 1 | 8500 | 0 | 8500 | 8500 | 0 | 8500 | 27.53% | 10840.05 | 0 | 10840.05 | 10840.05 | 0 | 10840.05
27.1.17 | PRÓPRIA | CP-EL-17 | AC03.01.02 - 1080X600X220 - BDI = 17,31 | UN | 1 | 8400 | 0 | 8400 | 8400 | 0 | 8400 | 27.53% | 10712.52 | 0 | 10712.52 | 10712.52 | 0 | 10712.52
27.1.18 | PRÓPRIA | CP-EL-18 | AC03.01.03 - 800X600X220 - BDI = 17,31 | UN | 1 | 6200 | 0 | 6200 | 6200 | 0 | 6200 | 27.53% | 7906.86 | 0 | 7906.86 | 7906.86 | 0 | 7906.86
27.1.19 | PRÓPRIA | CP-EL-19 | AC03.02.01 - 1080X600X220 - BDI = 17,31 | UN | 1 | 7500 | 0 | 7500 | 7500 | 0 | 7500 | 27.53% | 9564.75 | 0 | 9564.75 | 9564.75 | 0 | 9564.75
27.1.20 | PRÓPRIA | CP-EL-20 | AC03.02.02 - 1480X600X220 - BDI = 17,31 | UN | 1 | 9550 | 0 | 9550 | 9550 | 0 | 9550 | 27.53% | 12179.12 | 0 | 12179.12 | 12179.12 | 0 | 12179.12
27.1.21 | PRÓPRIA | CP-EL-21 | AC03.02.03 - 1480X600X220 - BDI = 17,31 | UN | 1 | 8900 | 0 | 8900 | 8900 | 0 | 8900 | 27.53% | 11350.17 | 0 | 11350.17 | 11350.17 | 0 | 11350.17
27.1.22 | PRÓPRIA | CP-EL-22 | ACO2.02.01 - 520X500X150 - BDI = 17,31 | UN | 1 | 3800 | 0 | 3800 | 3800 | 0 | 3800 | 27.53% | 4846.14 | 0 | 4846.14 | 4846.14 | 0 | 4846.14
27.1.23 | PRÓPRIA | CP-EL-23 | ACTE.01.01 - 800X600X220 - BDI = 17,31 | UN | 1 | 4500 | 0 | 4500 | 4500 | 0 | 4500 | 27.53% | 5738.85 | 0 | 5738.85 | 5738.85 | 0 | 5738.85
27.1.24 | PRÓPRIA | CP-EL-24 | ACTE.01.02 - 1080X600X220 - BDI = 17,31 | UN | 1 | 7100 | 0 | 7100 | 7100 | 0 | 7100 | 27.53% | 9054.63 | 0 | 9054.63 | 9054.63 | 0 | 9054.63
27.1.25 | PRÓPRIA | CP-EL-25 | ACTE.01.03 - 800X600X220 - BDI = 17,31 | UN | 1 | 4600 | 0 | 4600 | 4600 | 0 | 4600 | 27.53% | 5866.38 | 0 | 5866.38 | 5866.38 | 0 | 5866.38
27.1.26 | PRÓPRIA | CP-EL-26 | ACTE.02.01 - 520X500X150 - BDI = 17,31 | UN | 1 | 3800 | 0 | 3800 | 3800 | 0 | 3800 | 27.53% | 4846.14 | 0 | 4846.14 | 4846.14 | 0 | 4846.14
27.1.27 | PRÓPRIA | CP-EL-27 | CD.02.01.01 - 1080X600X220 - BDI = 17,31 | UN | 1 | 8800 | 0 | 8800 | 8800 | 0 | 8800 | 27.53% | 11222.64 | 0 | 11222.64 | 11222.64 | 0 | 11222.64
27.1.28 | PRÓPRIA | CP-EL-28 | CD.02.01.02 - 1080X600X220 - BDI = 17,31 | UN | 1 | 6800 | 0 | 6800 | 6800 | 0 | 6800 | 27.53% | 8672.04 | 0 | 8672.04 | 8672.04 | 0 | 8672.04
27.1.29 | PRÓPRIA | CP-EL-29 | CD.02.01.03 - 1200X600X220 - BDI = 17,31 | UN | 1 | 10400 | 0 | 10400 | 10400 | 0 | 10400 | 27.53% | 13263.12 | 0 | 13263.12 | 13263.12 | 0 | 13263.12
27.1.30 | PRÓPRIA | CP-EL-30 | CD.02.01.04 - 1200X600X220 - BDI = 17,31 | UN | 1 | 10400 | 0 | 10400 | 10400 | 0 | 10400 | 27.53% | 13263.12 | 0 | 13263.12 | 13263.12 | 0 | 13263.12
27.1.31 | PRÓPRIA | CP-EL-31 | CD.02.01.05 - 1200X600X220 - BDI = 17,31 | UN | 1 | 10400 | 0 | 10400 | 10400 | 0 | 10400 | 27.53% | 13263.12 | 0 | 13263.12 | 13263.12 | 0 | 13263.12
27.1.32 | PRÓPRIA | CP-EL-32 | CD.02.01.06 - 1700X700X250 - BDI = 17,31 | UN | 1 | 16800 | 0 | 16800 | 16800 | 0 | 16800 | 27.53% | 21425.04 | 0 | 21425.04 | 21425.04 | 0 | 21425.04
27.1.33 | PRÓPRIA | CP-EL-33 | CD.02.01.07 - 1200X1200X220 - BDI = 17,31 | UN | 1 | 18300 | 0 | 18300 | 18300 | 0 | 18300 | 27.53% | 23337.99 | 0 | 23337.99 | 23337.99 | 0 | 23337.99
27.1.34 | PRÓPRIA | CP-EL-34 | CD.02.01.08 - 1200X1200X220 - BDI = 17,31 | UN | 1 | 18250 | 0 | 18250 | 18250 | 0 | 18250 | 27.53% | 23274.23 | 0 | 23274.23 | 23274.23 | 0 | 23274.23
27.1.35 | PRÓPRIA | CP-EL-35 | CD.B.01 - 800X600X220 - BDI = 17,31 | UN | 1 | 7100 | 0 | 7100 | 7100 | 0 | 7100 | 27.53% | 9054.63 | 0 | 9054.63 | 9054.63 | 0 | 9054.63
27.1.36 | PRÓPRIA | CP-EL-36 | CD.CI.01 - 800X600X220 - BDI = 17,31 | UN | 1 | 5700 | 0 | 5700 | 5700 | 0 | 5700 | 27.53% | 7269.21 | 0 | 7269.21 | 7269.21 | 0 | 7269.21
27.1.37 | PRÓPRIA | CP-EL-37 | CD.CR.01 - 800X600X220 - BDI = 17,31 | UN | 1 | 5600 | 0 | 5600 | 5600 | 0 | 5600 | 27.53% | 7141.68 | 0 | 7141.68 | 7141.68 | 0 | 7141.68
27.1.38 | PRÓPRIA | CP-EL-38 | CD.ETA.01 - 800X600X220 - BDI = 17,31 | UN | 1 | 6200 | 0 | 6200 | 6200 | 0 | 6200 | 27.53% | 7906.86 | 0 | 7906.86 | 7906.86 | 0 | 7906.86
27.1.39 | PRÓPRIA | CP-EL-39 | CD.G.01 - 800X600X220 - BDI = 17,31 | UN | 1 | 6900 | 0 | 6900 | 6900 | 0 | 6900 | 27.53% | 8799.57 | 0 | 8799.57 | 8799.57 | 0 | 8799.57
27.1.40 | PRÓPRIA | CP-EL-40 | CD.G.02 - 800X600X220 - BDI = 17,31 | UN | 1 | 6200 | 0 | 6200 | 6200 | 0 | 6200 | 27.53% | 7906.86 | 0 | 7906.86 | 7906.86 | 0 | 7906.86
27.1.41 | PRÓPRIA | CP-EL-41 | CD.G.03 - 800X600X220 - BDI = 17,31 | UN | 1 | 5700 | 0 | 5700 | 5700 | 0 | 5700 | 27.53% | 7269.21 | 0 | 7269.21 | 7269.21 | 0 | 7269.21
27.1.42 | PRÓPRIA | CP-EL-42 | CD.SE.220V - 520X500X150 - BDI = 17,31 | UN | 1 | 3800 | 0 | 3800 | 3800 | 0 | 3800 | 27.53% | 4846.14 | 0 | 4846.14 | 4846.14 | 0 | 4846.14
27.1.43 | PRÓPRIA | CP-EL-43 | CD.SE.EGMT - 800X600X220 - BDI = 17,31 | UN | 1 | 6100 | 0 | 6100 | 6100 | 0 | 6100 | 27.53% | 7779.33 | 0 | 7779.33 | 7779.33 | 0 | 7779.33
27.1.44 | PRÓPRIA | CP-EL-44 | CD02.01.10 - 1500X600X220 - BDI = 17,31 | UN | 1 | 16500 | 0 | 16500 | 16500 | 0 | 16500 | 27.53% | 21042.45 | 0 | 21042.45 | 21042.45 | 0 | 21042.45
27.1.45 | PRÓPRIA | CP-EL-45 | CD02.01.11 - 1480X600X220 - BDI = 17,31 | UN | 1 | 10800 | 0 | 10800 | 10800 | 0 | 10800 | 27.53% | 13773.24 | 0 | 13773.24 | 13773.24 | 0 | 13773.24
27.1.46 | PRÓPRIA | CP-EL-46 | CD02.01.12 - 1080X600X220 - BDI = 17,31 | UN | 1 | 7600 | 0 | 7600 | 7600 | 0 | 7600 | 27.53% | 9692.28 | 0 | 9692.28 | 9692.28 | 0 | 9692.28
27.1.47 | PRÓPRIA | CP-EL-47 | CD02.01.13 - 1080X600X220 - BDI = 17,31 | UN | 1 | 7700 | 0 | 7700 | 7700 | 0 | 7700 | 27.53% | 9819.81 | 0 | 9819.81 | 9819.81 | 0 | 9819.81
27.1.48 | PRÓPRIA | CP-EL-48 | CD02.01.14 - 1080X600X220 - BDI = 17,31 | UN | 1 | 8500 | 0 | 8500 | 8500 | 0 | 8500 | 27.53% | 10840.05 | 0 | 10840.05 | 10840.05 | 0 | 10840.05
27.1.49 | PRÓPRIA | CP-EL-49 | CD02.01.15 - 1600X700X220 - BDI = 17,31 | UN | 1 | 17500 | 0 | 17500 | 17500 | 0 | 17500 | 27.53% | 22317.75 | 0 | 22317.75 | 22317.75 | 0 | 22317.75
27.1.50 | PRÓPRIA | CP-EL-50 | CD02.02.02 - 1480X600X220 - BDI = 17,31 | UN | 1 | 23800 | 0 | 23800 | 23800 | 0 | 23800 | 27.53% | 30352.14 | 0 | 30352.14 | 30352.14 | 0 | 30352.14
27.1.51 | PRÓPRIA | CP-EL-51 | CD02.02.04 - 1080X600X220 - BDI = 17,31 | UN | 1 | 10300 | 0 | 10300 | 10300 | 0 | 10300 | 27.53% | 13135.59 | 0 | 13135.59 | 13135.59 | 0 | 13135.59
27.1.52 | PRÓPRIA | CP-EL-52 | CD02.02.05 - 800X600X220 - BDI = 17,31 | UN | 1 | 7500 | 0 | 7500 | 7500 | 0 | 7500 | 27.53% | 9564.75 | 0 | 9564.75 | 9564.75 | 0 | 9564.75
27.1.53 | PRÓPRIA | CP-EL-53 | CD02.02.06 - 1080X600X220 - BDI = 17,31 | UN | 1 | 7900 | 0 | 7900 | 7900 | 0 | 7900 | 27.53% | 10074.87 | 0 | 10074.87 | 10074.87 | 0 | 10074.87
27.1.54 | PRÓPRIA | CP-EL-54 | CD02.02.07 - 1480X600X220 - BDI = 17,31 | UN | 1 | 12600 | 0 | 12600 | 12600 | 0 | 12600 | 27.53% | 16068.78 | 0 | 16068.78 | 16068.78 | 0 | 16068.78
27.1.55 | PRÓPRIA | CP-EL-55 | CD02.02.08 - 1480X600X220 - BDI = 17,31 | UN | 1 | 13700 | 0 | 13700 | 13700 | 0 | 13700 | 27.53% | 17471.61 | 0 | 17471.61 | 17471.61 | 0 | 17471.61
27.1.56 | PRÓPRIA | CP-EL-56 | CD02.02.09 - 1200X600X220 - BDI = 17,31 | UN | 1 | 9800 | 0 | 9800 | 9800 | 0 | 9800 | 27.53% | 12497.94 | 0 | 12497.94 | 12497.94 | 0 | 12497.94
27.1.57 | PRÓPRIA | CP-EL-57 | CD02.02.1 - 1480X600X220 - BDI = 17,31 | UN | 1 | 23600 | 0 | 23600 | 23600 | 0 | 23600 | 27.53% | 30097.08 | 0 | 30097.08 | 30097.08 | 0 | 30097.08
27.1.58 | PRÓPRIA | CP-EL-58 | CD03.01.01 - 800X600X220 - BDI = 17,31 | UN | 1 | 6800 | 0 | 6800 | 6800 | 0 | 6800 | 27.53% | 8672.04 | 0 | 8672.04 | 8672.04 | 0 | 8672.04
27.1.59 | PRÓPRIA | CP-EL-59 | CD03.01.02 - 1080X600X220 - BDI = 17,31 | UN | 1 | 8490 | 0 | 8490 | 8490 | 0 | 8490 | 27.53% | 10827.3 | 0 | 10827.3 | 10827.3 | 0 | 10827.3
27.1.60 | PRÓPRIA | CP-EL-60 | CD03.01.03 - 1080X600X220 - BDI = 17,31 | UN | 1 | 6900 | 0 | 6900 | 6900 | 0 | 6900 | 27.53% | 8799.57 | 0 | 8799.57 | 8799.57 | 0 | 8799.57
27.1.61 | PRÓPRIA | CP-EL-61 | CD03.01.04 - 1480X600X220 - BDI = 17,31 | UN | 1 | 13800 | 0 | 13800 | 13800 | 0 | 13800 | 27.53% | 17599.14 | 0 | 17599.14 | 17599.14 | 0 | 17599.14
27.1.62 | PRÓPRIA | CP-EL-62 | CD03.01.05 - 1080X600X220 - BDI = 17,31 | UN | 1 | 9600 | 0 | 9600 | 9600 | 0 | 9600 | 27.53% | 12242.88 | 0 | 12242.88 | 12242.88 | 0 | 12242.88
27.1.63 | PRÓPRIA | CP-EL-63 | CD03.01.06 - 800X600X220 - BDI = 17,31 | UN | 1 | 7300 | 0 | 7300 | 7300 | 0 | 7300 | 27.53% | 9309.69 | 0 | 9309.69 | 9309.69 | 0 | 9309.69
27.1.64 | PRÓPRIA | CP-EL-64 | CD03.02.01 - 1480X600X220 - BDI = 17,31 | UN | 1 | 12300 | 0 | 12300 | 12300 | 0 | 12300 | 27.53% | 15686.19 | 0 | 15686.19 | 15686.19 | 0 | 15686.19
27.1.65 | PRÓPRIA | CP-EL-65 | CD03.02.02 - 1080X600X220 - BDI = 17,31 | UN | 1 | 8700 | 0 | 8700 | 8700 | 0 | 8700 | 27.53% | 11095.11 | 0 | 11095.11 | 11095.11 | 0 | 11095.11
27.1.66 | PRÓPRIA | CP-EL-66 | CD03.02.03 - 1080X600X220 - BDI = 17,31 | UN | 1 | 8800 | 0 | 8800 | 8800 | 0 | 8800 | 27.53% | 11222.64 | 0 | 11222.64 | 11222.64 | 0 | 11222.64
27.1.67 | PRÓPRIA | CP-EL-67 | CD03.03.01 - 1080X600X220 - BDI = 17,31 | UN | 1 | 8600 | 0 | 8600 | 8600 | 0 | 8600 | 27.53% | 10967.58 | 0 | 10967.58 | 10967.58 | 0 | 10967.58
27.1.68 | PRÓPRIA | CP-EL-68 | CD03.03.02 - 1080X600X220 - BDI = 17,31 | UN | 1 | 8600 | 0 | 8600 | 8600 | 0 | 8600 | 27.53% | 10967.58 | 0 | 10967.58 | 10967.58 | 0 | 10967.58
27.1.69 | PRÓPRIA | CP-EL-69 | CDTE.01.01 - 800X600X220 - BDI = 17,31 | UN | 1 | 10200 | 0 | 10200 | 10200 | 0 | 10200 | 27.53% | 13008.06 | 0 | 13008.06 | 13008.06 | 0 | 13008.06
27.1.70 | PRÓPRIA | CP-EL-70 | CDTE.01.02 - 1200X600X220 - BDI = 17,31 | UN | 1 | 10700 | 0 | 10700 | 10700 | 0 | 10700 | 27.53% | 13645.71 | 0 | 13645.71 | 13645.71 | 0 | 13645.71
27.1.71 | PRÓPRIA | CP-EL-71 | CDTE.01.03 - 800X600X220 - BDI = 17,31 | UN | 1 | 4600 | 0 | 4600 | 4600 | 0 | 4600 | 27.53% | 5866.38 | 0 | 5866.38 | 5866.38 | 0 | 5866.38
27.1.72 | PRÓPRIA | CP-EL-72 | CDTE.01.04 - 1080X600X220 - BDI = 17,31 | UN | 1 | 6300 | 0 | 6300 | 6300 | 0 | 6300 | 27.53% | 8034.39 | 0 | 8034.39 | 8034.39 | 0 | 8034.39
27.1.73 | PRÓPRIA | CP-EL-73 | CDTE.01.05 - 1600X700X220 - BDI = 17,31 | UN | 1 | 17900 | 0 | 17900 | 17900 | 0 | 17900 | 27.53% | 22827.87 | 0 | 22827.87 | 22827.87 | 0 | 22827.87
27.1.74 | PRÓPRIA | CP-EL-74 | CDTE.01.06 - 1080X600X220 - BDI = 17,31 | UN | 1 | 77800 | 0 | 77800 | 77800 | 0 | 77800 | 27.53% | 99218.34 | 0 | 99218.34 | 99218.34 | 0 | 99218.34
27.1.75 | PRÓPRIA | CP-EL-75 | CDTE.02.01 - 1200X600X220 - BDI = 17,31 | UN | 1 | 9500 | 0 | 9500 | 9500 | 0 | 9500 | 27.53% | 12115.35 | 0 | 12115.35 | 12115.35 | 0 | 12115.35
27.1.76 | PRÓPRIA | CP-EL-76 | CDTE.02.02 - 1200X600X220 - BDI = 17,31 | UN | 1 | 9400 | 0 | 9400 | 9400 | 0 | 9400 | 27.53% | 11987.82 | 0 | 11987.82 | 11987.82 | 0 | 11987.82
27.1.77 | PRÓPRIA | CP-EL-77 | CDTE.02.03 - 1200X600X220 - BDI = 17,31 | UN | 1 | 9400 | 0 | 9400 | 9400 | 0 | 9400 | 27.53% | 11987.82 | 0 | 11987.82 | 11987.82 | 0 | 11987.82
27.1.78 | PRÓPRIA | CP-EL-78 | CDTE.02.04 - 1200X600X220 - BDI = 17,31 | UN | 1 | 9200 | 0 | 9200 | 9200 | 0 | 9200 | 27.53% | 11732.76 | 0 | 11732.76 | 11732.76 | 0 | 11732.76
27.1.79 | PRÓPRIA | CP-EL-79 | CDTE.02.05 - 1080X600X220 - BDI = 17,31 | UN | 1 | 7700 | 0 | 7700 | 7700 | 0 | 7700 | 27.53% | 9819.81 | 0 | 9819.81 | 9819.81 | 0 | 9819.81
27.1.80 | PRÓPRIA | CP-EL-80 | CDTE.02.06 - 1080X600X220 - BDI = 17,31 | UN | 1 | 8000 | 0 | 8000 | 8000 | 0 | 8000 | 27.53% | 10202.4 | 0 | 10202.4 | 10202.4 | 0 | 10202.4
27.1.81 | PRÓPRIA | CP-EL-81 | CDTE.02.07 - 1080X600X220 - BDI = 17,31 | UN | 1 | 8800 | 0 | 8800 | 8800 | 0 | 8800 | 27.53% | 11222.64 | 0 | 11222.64 | 11222.64 | 0 | 11222.64
27.1.82 | PRÓPRIA | CP-EL-82 | CDTP.01.01 - 1080X600X220 - BDI = 17,31 | UN | 1 | 6900 | 0 | 6900 | 6900 | 0 | 6900 | 27.53% | 8799.57 | 0 | 8799.57 | 8799.57 | 0 | 8799.57
27.1.83 | PRÓPRIA | CP-EL-83 | GMV - 800X600X220 - BDI = 17,31 | UN | 1 | 6500 | 0 | 6500 | 6500 | 0 | 6500 | 27.53% | 8289.45 | 0 | 8289.45 | 8289.45 | 0 | 8289.45
27.1.84 | PRÓPRIA | CP-EL-84 | ILUM.O1 - 1080X600X220 - BDI = 17,31 | UN | 1 | 8900 | 0 | 8900 | 8900 | 0 | 8900 | 27.53% | 11350.17 | 0 | 11350.17 | 11350.17 | 0 | 11350.17
27.1.85 | PRÓPRIA | CP-EL-85 | ILUM.O10 - 1080X600X220 - BDI = 17,31 | UN | 1 | 11700 | 0 | 11700 | 11700 | 0 | 11700 | 27.53% | 14921.01 | 0 | 14921.01 | 14921.01 | 0 | 14921.01
27.1.86 | PRÓPRIA | CP-EL-86 | ILUM.O11 - 1080X600X220 - BDI = 17,31 | UN | 1 | 10200 | 0 | 10200 | 10200 | 0 | 10200 | 27.53% | 13008.06 | 0 | 13008.06 | 13008.06 | 0 | 13008.06
27.1.87 | PRÓPRIA | CP-EL-87 | ILUM.O2 - 1080X600X220 - BDI = 17,31 | UN | 1 | 10450 | 0 | 10450 | 10450 | 0 | 10450 | 27.53% | 13326.89 | 0 | 13326.89 | 13326.89 | 0 | 13326.89
27.1.88 | PRÓPRIA | CP-EL-88 | ILUM.O3 - 1080X600X220 - BDI = 17,31 | UN | 1 | 10620 | 0 | 10620 | 10620 | 0 | 10620 | 27.53% | 13543.69 | 0 | 13543.69 | 13543.69 | 0 | 13543.69
27.1.89 | PRÓPRIA | CP-EL-89 | ILUM.O4 - 1080X600X220 - BDI = 17,31 | UN | 1 | 9800 | 0 | 9800 | 9800 | 0 | 9800 | 27.53% | 12497.94 | 0 | 12497.94 | 12497.94 | 0 | 12497.94
27.1.90 | PRÓPRIA | CP-EL-90 | ILUM.O5 - 1080X600X220 - BDI = 17,31 | UN | 1 | 9900 | 0 | 9900 | 9900 | 0 | 9900 | 27.53% | 12625.47 | 0 | 12625.47 | 12625.47 | 0 | 12625.47
27.1.91 | PRÓPRIA | CP-EL-91 | ILUM.O6 - 1080X600X220 - BDI = 17,31 | UN | 1 | 10200 | 0 | 10200 | 10200 | 0 | 10200 | 27.53% | 13008.06 | 0 | 13008.06 | 13008.06 | 0 | 13008.06
27.1.92 | PRÓPRIA | CP-EL-92 | ILUM.O7 - 1080X600X220 - BDI = 17,31 | UN | 1 | 10400 | 0 | 10400 | 10400 | 0 | 10400 | 27.53% | 13263.12 | 0 | 13263.12 | 13263.12 | 0 | 13263.12
27.1.93 | PRÓPRIA | CP-EL-93 | ILUM.O8 - 1080X600X220 - BDI = 17,31 | UN | 1 | 10700 | 0 | 10700 | 10700 | 0 | 10700 | 27.53% | 13645.71 | 0 | 13645.71 | 13645.71 | 0 | 13645.71
27.1.94 | PRÓPRIA | CP-EL-94 | ILUM.O9 - 1080X600X220 - BDI = 17,31 | UN | 1 | 10300 | 0 | 10300 | 10300 | 0 | 10300 | 27.53% | 13135.59 | 0 | 13135.59 | 13135.59 | 0 | 13135.59
27.1.95 | PRÓPRIA | CP-EL-95 | OXL.01 - 800X600X220 - BDI = 17,31 | UN | 1 | 5500 | 0 | 5500 | 5500 | 0 | 5500 | 27.53% | 7014.15 | 0 | 7014.15 | 7014.15 | 0 | 7014.15
27.1.96 | PRÓPRIA | CP-EL-96 | QF.02.01 - 2100X900X400 - BDI = 17,31 | UN | 1 | 62000 | 0 | 62000 | 62000 | 0 | 62000 | 27.53% | 79068.6 | 0 | 79068.6 | 79068.6 | 0 | 79068.6
27.1.97 | PRÓPRIA | CP-EL-97 | QF.02.02 - 1080X600X220 - BDI = 17,31 | UN | 1 | 10700 | 0 | 10700 | 10700 | 0 | 10700 | 27.53% | 13645.71 | 0 | 13645.71 | 13645.71 | 0 | 13645.71
27.1.98 | PRÓPRIA | CP-EL-98 | QF.02.02 - 2100X1100X600 - BDI = 17,31 | UN | 1 | 75100 | 0 | 75100 | 75100 | 0 | 75100 | 27.53% | 95775.03 | 0 | 95775.03 | 95775.03 | 0 | 95775.03
27.1.99 | PRÓPRIA | CP-EL-99 | QF.02.380V - 2100X900X600 - BDI = 17,31 | UN | 1 | 64000 | 0 | 64000 | 64000 | 0 | 64000 | 27.53% | 81619.2 | 0 | 81619.2 | 81619.2 | 0 | 81619.2
27.1.100 | PRÓPRIA | CP-EL-100 | QF.03.01 - 1600X800X300 - BDI = 17,31 | UN | 1 | 21000 | 0 | 21000 | 21000 | 0 | 21000 | 27.53% | 26781.3 | 0 | 26781.3 | 26781.3 | 0 | 26781.3
27.1.101 | PRÓPRIA | CP-EL-101 | QF.03.02 - 1200X800X250 - BDI = 17,31 | UN | 1 | 11800 | 0 | 11800 | 11800 | 0 | 11800 | 27.53% | 15048.54 | 0 | 15048.54 | 15048.54 | 0 | 15048.54
27.1.102 | PRÓPRIA | CP-EL-102 | QF.03.03 - 2100X900X600 - BDI = 17,31 | UN | 1 | 48300 | 0 | 48300 | 48300 | 0 | 48300 | 27.53% | 61596.99 | 0 | 61596.99 | 61596.99 | 0 | 61596.99
27.1.103 | PRÓPRIA | CP-EL-103 | QF.10.01 - 1200X600X220 - BDI = 17,31 | UN | 1 | 9700 | 0 | 9700 | 9700 | 0 | 9700 | 27.53% | 12370.41 | 0 | 12370.41 | 12370.41 | 0 | 12370.41
27.1.104 | PRÓPRIA | CP-EL-104 | QF.10.380V - 1200X700X250 - BDI = 17,31 | UN | 1 | 13800 | 0 | 13800 | 13800 | 0 | 13800 | 27.53% | 17599.14 | 0 | 17599.14 | 17599.14 | 0 | 17599.14
27.1.105 | PRÓPRIA | CP-EL-105 | QF.CME - 1600X800X300 - BDI = 17,31 | UN | 1 | 18760 | 0 | 18760 | 18760 | 0 | 18760 | 27.53% | 23924.63 | 0 | 23924.63 | 23924.63 | 0 | 23924.63
27.1.106 | PRÓPRIA | CP-EL-106 | QF.ITM.01.01 - 800X600X220 - BDI = 17,31 | UN | 1 | 6200 | 0 | 6200 | 6200 | 0 | 6200 | 27.53% | 7906.86 | 0 | 7906.86 | 7906.86 | 0 | 7906.86
27.1.107 | PRÓPRIA | CP-EL-107 | QF.ITM.01.02 - 800X600X220 - BDI = 17,31 | UN | 1 | 6200 | 0 | 6200 | 6200 | 0 | 6200 | 27.53% | 7906.86 | 0 | 7906.86 | 7906.86 | 0 | 7906.86
27.1.108 | PRÓPRIA | CP-EL-108 | QF.ITM.01.03 - 800X600X220 - BDI = 17,31 | UN | 1 | 6200 | 0 | 6200 | 6200 | 0 | 6200 | 27.53% | 7906.86 | 0 | 7906.86 | 7906.86 | 0 | 7906.86
27.1.109 | PRÓPRIA | CP-EL-109 | QF.ITM.01.04 - 800X600X220 - BDI = 17,31 | UN | 1 | 6200 | 0 | 6200 | 6200 | 0 | 6200 | 27.53% | 7906.86 | 0 | 7906.86 | 7906.86 | 0 | 7906.86
27.1.110 | PRÓPRIA | CP-EL-110 | QF.ITM.02.01 - 800X600X220 - BDI = 17,31 | UN | 1 | 6200 | 0 | 6200 | 6200 | 0 | 6200 | 27.53% | 7906.86 | 0 | 7906.86 | 7906.86 | 0 | 7906.86
27.1.111 | PRÓPRIA | CP-EL-111 | QF.ITM.02.02 - 800X600X220 - BDI = 17,31 | UN | 1 | 6200 | 0 | 6200 | 6200 | 0 | 6200 | 27.53% | 7906.86 | 0 | 7906.86 | 7906.86 | 0 | 7906.86
27.1.112 | PRÓPRIA | CP-EL-112 | QF.ITM.02.03 - 800X600X220 - BDI = 17,31 | UN | 1 | 6200 | 0 | 6200 | 6200 | 0 | 6200 | 27.53% | 7906.86 | 0 | 7906.86 | 7906.86 | 0 | 7906.86
27.1.113 | PRÓPRIA | CP-EL-113 | QF.ITM.02.04 - 800X600X220 - BDI = 17,31 | UN | 1 | 6200 | 0 | 6200 | 6200 | 0 | 6200 | 27.53% | 7906.86 | 0 | 7906.86 | 7906.86 | 0 | 7906.86
27.1.114 | PRÓPRIA | CP-EL-114 | QF.TE.01 - 1600X800X250 - BDI = 17,31 | UN | 1 | 18900 | 0 | 18900 | 18900 | 0 | 18900 | 27.53% | 24103.17 | 0 | 24103.17 | 24103.17 | 0 | 24103.17
27.1.115 | PRÓPRIA | CP-EL-115 | QF.TE.02 - 1600X800X220 - BDI = 17,31 | UN | 1 | 15700 | 0 | 15700 | 15700 | 0 | 15700 | 27.53% | 20022.21 | 0 | 20022.21 | 20022.21 | 0 | 20022.21
27.1.116 | PRÓPRIA | CP-EL-116 | QF.TP.01 - 1600X1400X300 - BDI = 17,31 | UN | 1 | 37300 | 0 | 37300 | 37300 | 0 | 37300 | 27.53% | 47568.69 | 0 | 47568.69 | 47568.69 | 0 | 47568.69
27.1.117 | PRÓPRIA | CP-EL-117 | QFAC03.01 - 1200X600X220 - BDI = 17,31 | UN | 1 | 11740 | 0 | 11740 | 11740 | 0 | 11740 | 27.53% | 14972.02 | 0 | 14972.02 | 14972.02 | 0 | 14972.02
27.1.118 | PRÓPRIA | CP-EL-118 | QFAC03.02 - 1200X600X220 - BDI = 17,31 | UN | 1 | 11740 | 0 | 11740 | 11740 | 0 | 11740 | 27.53% | 14972.02 | 0 | 14972.02 | 14972.02 | 0 | 14972.02
27.1.119 | PRÓPRIA | CP-EL-119 | QGBT.220.01 - 2100X2900X1000 - BDI = 17,31 | UN | 1 | 318000 | 0 | 318000 | 318000 | 0 | 318000 | 27.53% | 405545.4 | 0 | 405545.4 | 405545.4 | 0 | 405545.4
27.1.120 | PRÓPRIA | CP-EL-120 | QGBT.220.02 - 2100X3800X1000 - BDI = 17,31 | UN | 1 | 363000 | 0 | 363000 | 363000 | 0 | 363000 | 27.53% | 462933.9 | 0 | 462933.9 | 462933.9 | 0 | 462933.9
27.1.121 | PRÓPRIA | CP-EL-121 | QGBT.380.01 - 2100X2000X600 - BDI = 17,31 | UN | 1 | 160700 | 0 | 160700 | 160700 | 0 | 160700 | 27.53% | 204940.71 | 0 | 204940.71 | 204940.71 | 0 | 204940.71
27.1.122 | PRÓPRIA | CP-EL-122 | QGBT.380.02 - 2100X1600X600 - BDI = 17,31 | UN | 1 | 147300 | 0 | 147300 | 147300 | 0 | 147300 | 27.53% | 187851.69 | 0 | 187851.69 | 187851.69 | 0 | 187851.69
27.1.123 | PRÓPRIA | CP-EL-123 | QGBT.EGMT.01 - 1200X800X300 - BDI = 17,31 | UN | 1 | 17500 | 0 | 17500 | 17500 | 0 | 17500 | 27.53% | 22317.75 | 0 | 22317.75 | 22317.75 | 0 | 22317.75
27.1.124 | PRÓPRIA | CP-EL-124 | QGBT.EGMT.02 - 1200X800X300 - BDI = 17,31 | UN | 1 | 15300 | 0 | 15300 | 15300 | 0 | 15300 | 27.53% | 19512.09 | 0 | 19512.09 | 19512.09 | 0 | 19512.09
27.1.125 | PRÓPRIA | CP-EL-125 | QTM.01 - 1200X800X300 - BDI = 17,31 | UN | 1 | 11600 | 0 | 11600 | 11600 | 0 | 11600 | 27.53% | 14793.48 | 0 | 14793.48 | 14793.48 | 0 | 14793.48
27.1.126 | PRÓPRIA | CP-EL-126 | QTM.02 - 1200X800X300 - BDI = 17,31 | UN | 1 | 11600 | 0 | 11600 | 11600 | 0 | 11600 | 27.53% | 14793.48 | 0 | 14793.48 | 14793.48 | 0 | 14793.48
27.2 |  | EGMT | [9 empty] | 0%
27.2.1 |  | SETOR MT, QGBTS E GERADORES | [9 empty] | 0%
27.2.1.1 | SP EDUCAÇÃO | 09.01.029 | ENTRADA DE ENERGIA PARA DUPLO ALIMENTADOR PADRÃO ENEL A SER DEFINIDA EM PROJETO EXECUTIVO | UN | 1 | 172596.69 | 2209.02 | 174805.71 | 172596.69 | 2209.02 | 174805.71 | 27.53% | 220112.56 | 2817.16 | 222929.72 | 220112.56 | 2817.16 | 222929.72
27.2.1.2 | SEINFRA | C4062 | GRUPOR MOTOR / GERADOR 750 KVA - 60HZ 380/254V, EQUIPADO COM: 1 CONJUNTO DE AMORTECEDORES; 2 BATERIAS CHUMBO-ÁCIDO 12V - 150AH; 1 TANQUE DE COMBUSTÍVEL EM POLIETILENO DE 250 LITROS; 1 CONJUNTO DE ESCAPAMENTO; 1 CONJUNTO DE ATENUADORES DE RUÍDOS P/ ASPIRAÇÃO DE AR FRIO, EXAUSTÃO DE AR QUENTE COM ATENUAÇÃO DE 75DB PARA FUNCIONAMENTO EM PARALELO ATIVO EM QUATRO GRUPOS MAIS UM RESERVA - BDI = 17,31 | UN | 5 | 656950.85 | 4495.95 | 661446.8 | 3284754.25 | 22479.75 | 3307234 | 18.37% | 777632.72 | 5321.86 | 782954.58 | 3888163.6 | 26609.3 | 3914772.9
27.2.1.3 | SINAPI | 00007661 | COMPLEMENTO DE TUBULAÇÃO DE ESCAPAMENTO DE GASES EM AÇO SCHEDULE 40 8" | M | 15 | 904.53 | 0 | 904.53 | 13567.95 | 0 | 13567.95 | 27.53% | 1153.55 | 0 | 1153.55 | 17303.25 | 0 | 17303.25
27.2.1.4 | SEINFRA | I13203 | FLANGE 8" EM AÇO PARA TUBULAÇÃO DE ESCAPAMENTO | UN | 15 | 4369.37 | 0 | 4369.37 | 65540.55 | 0 | 65540.55 | 27.53% | 5572.26 | 0 | 5572.26 | 83583.9 | 0 | 83583.9
27.2.1.5 | PRÓPRIA | CPU-ELE-HUUFCA-006 | PAINEL DE PARALELISMO PARA GRUPOS GERADORES PBT-PARALELISMO1 CONFORME DIAGRAMA UNIFILAR E MEMORIAL DESCRITIVO - BDI = 17,31 | UN | 1 | 767000 | 0 | 767000 | 767000 | 0 | 767000 | 18.37% | 907897.9 | 0 | 907897.9 | 907897.9 | 0 | 907897.9
27.2.1.6 | CPOS | 37.16.071 | BARRAMENTO BLINDADO COBRE 5 POLOS 5000A COM ACESSÓRIOS | M | 14 | 18495.85 | 43.57 | 18539.42 | 258941.9 | 609.98 | 259551.88 | 27.53% | 23587.76 | 55.56 | 23643.32 | 330228.64 | 777.84 | 331006.48
27.2.1.7 | SCO | IT 24.72.0112 (/) | TRANSFORMADOR DE DISTRIBUIÇÃO TRIFÁSICO A SECO, EQUIPADO COM INVÓLUCRO/CUBÍCULO DE PROTEÇÃO, LIGAÇÃO DELTA-ESTRELA ATERRADA, POTÊNCIA NOMINAL = 3000KVA - 60HZ, IMPEDÂNCIA 6,00%, PRIMÁRIO (M.T.) = 13,8/13,2/12,6/12,0/11,4KV - SECUNDÁRIO (B.T.) =380/220V, IP 21, EFICIÊNCIA MINIMA "B" COM SISTEMA DE PROTEÇÃO TÉRMICA, PROTOCOLO DE COMUNICAÇÃO TCPIP/RS 485 MODBUS, COM CONEXÕES, FIXAÇÕES E ACESSÓRIOS - FORNECIMENTO (SERVIÇO) | UN | 2 | 1552.33 | 2634.99 | 4187.32 | 3104.66 | 5269.98 | 8374.64 | 27.53% | 1979.69 | 3360.4 | 5340.09 | 3959.38 | 6720.8 | 10680.18
27.2.1.8 | PRÓPRIA | COT-ELE-HUUFCA-001 | TRANSFORMADOR DE DISTRIBUIÇÃO TRIFÁSICO A SECO, EQUIPADO COM INVÓLUCRO/CUBÍCULO DE PROTEÇÃO, LIGAÇÃO DELTA-ESTRELA ATERRADA, POTÊNCIA NOMINAL = 3000KVA - 60HZ, IMPEDÂNCIA 6,00%, PRIMÁRIO (M.T.) = 13,8/13,2/12,6/12,0/11,4KV - SECUNDÁRIO (B.T.) =380/220V, IP 21, EFICIÊNCIA MINIMA "B" COM SISTEMA DE PROTEÇÃO TÉRMICA, PROTOCOLO DE COMUNICAÇÃO TCPIP/RS 485 MODBUS, COM CONEXÕES, FIXAÇÕES E ACESSÓRIOS - FORNECIMENTO (FORNECIMENTO DE MATERIAL) - BDI = 17,31 | UN | 2 | 246612.77 | 0 | 246612.77 | 493225.54 | 0 | 493225.54 | 18.37% | 291915.54 | 0 | 291915.54 | 583831.08 | 0 | 583831.08
27.2.1.9 | SCO | IT 24.72.0112 (/) | TRANSFORMADOR DE DISTRIBUIÇÃO TRIFÁSICO A SECO, EQUIPADO COM INVÓLUCRO/CUBÍCULO DE PROTEÇÃO, LIGAÇÃO DELTA-ESTRELA ATERRADA, POTÊNCIA NOMINAL = 225KVA - 60HZ, IMPEDÂNCIA 6,00%, PRIMÁRIO (M.T.) = 13,8/13,2/12,6/12,0/11,4KV - SECUNDÁRIO (B.T.) =220/127V, IP 21, EFICIÊNCIA MINIMA "B" COM SISTEMA DE PROTEÇÃO TÉRMICA, PROTOCOLO DE COMUNICAÇÃO TCPIP/RS 485 MODBUS, COM CONEXÕES, FIXAÇÕES E ACESSÓRIOS - FORNECIMENTO (SERVIÇO) | UN | 2 | 1552.33 | 2634.99 | 4187.32 | 3104.66 | 5269.98 | 8374.64 | 27.53% | 1979.69 | 3360.4 | 5340.09 | 3959.38 | 6720.8 | 10680.18
27.2.1.1 | PRÓPRIA | COT-ELE-HUUFCA-002 | TRANSFORMADOR DE DISTRIBUIÇÃO TRIFÁSICO A SECO, EQUIPADO COM INVÓLUCRO/CUBÍCULO DE PROTEÇÃO, LIGAÇÃO DELTA-ESTRELA ATERRADA, POTÊNCIA NOMINAL = 225KVA - 60HZ, IMPEDÂNCIA 6,00%, PRIMÁRIO (M.T.) = 13,8/13,2/12,6/12,0/11,4KV - SECUNDÁRIO (B.T.) =220/127V, IP 21, EFICIÊNCIA MINIMA "B" COM SISTEMA DE PROTEÇÃO TÉRMICA, PROTOCOLO DE COMUNICAÇÃO TCPIP/RS 485 MODBUS, COM CONEXÕES, FIXAÇÕES E ACESSÓRIOS - FORNECIMENTO (FORNECIMENTO DE MATERIAL) - BDI = 17,31 | UN | 1 | 59290 | 0 | 59290 | 59290 | 0 | 59290 | 18.37% | 70181.57 | 0 | 70181.57 | 70181.57 | 0 | 70181.57
27.2.1.1 | SP OBRAS | 39.06.084 | CABO DE COBRE SINGELO, SEÇÃO 120MM², ENCORDOAMENTO CLASSE 5, ISOLAÇÃO 12/20KV - 90º | M | 210 | 169.22 | 42.87 | 212.09 | 35536.2 | 9002.7 | 44538.9 | 27.53% | 215.81 | 54.67 | 270.48 | 45320.1 | 11480.7 | 56800.8
27.2.1.1 | EMOP | 15.008.0394-0 | CABO DE COBRE SINGELO, SEÇÃO 70MM², ENCORDOAMENTO CLASSE 5, ISOLAÇÃO 12/20KV - 90º | M | 90 | 101.63 | 8.34 | 109.97 | 9146.7 | 750.6 | 9897.3 | 27.53% | 129.61 | 10.64 | 140.25 | 11664.9 | 957.6 | 12622.5
27.2.1.1 | SIURB | 09.014.017 (E) | CABO DE COBRE SINGELO, SEÇÃO 35MM², ENCORDOAMENTO CLASSE 5, ISOLAÇÃO 12/20KV - 90º | M | 90 | 95.56 | 27.46 | 123.02 | 8600.4 | 2471.4 | 11071.8 | 27.53% | 121.87 | 35.02 | 156.89 | 10968.3 | 3151.8 | 14120.1
27.2.1.1 | SIURB | 09.016.018 (E) | BANCO AUTOMÁTICO DE CAPACITORES, 40 KVAR, 110/220V, TRIFÁSICO, MONTADO EM PAINEL PARA CORREÇÃO DE FATOR DE POTÊNCIA - BDI = 17,31 | UN | 1 | 34319.88 | 539.64 | 34859.52 | 34319.88 | 539.64 | 34859.52 | 18.37% | 40624.44 | 638.77 | 41263.21 | 40624.44 | 638.77 | 41263.21
27.2.2 |  | ELETRODUTOS | [9 empty] | 0%
27.2.2.1 | SINAPI | 91855 | ELETRODUTO FLEXÍVEL - PAREDE - 3/4" | M | 20 | 6.28 | 5.28 | 11.56 | 125.6 | 105.6 | 231.2 | 27.53% | 8.01 | 6.73 | 14.74 | 160.2 | 134.6 | 294.8
27.2.2.2 | SINAPI | 91872 | ELETRODUTO RÍGIDO - PAREDE - 1" | M | 1 | 11.18 | 7.78 | 18.96 | 11.18 | 7.78 | 18.96 | 27.53% | 14.26 | 9.92 | 24.18 | 14.26 | 9.92 | 24.18
27.2.2.3 | SINAPI | 91871 | ELETRODUTO RÍGIDO - PAREDE - 3/4" | M | 18 | 8.01 | 6.98 | 14.99 | 144.18 | 125.64 | 269.82 | 27.53% | 10.22 | 8.9 | 19.12 | 183.96 | 160.2 | 344.16
27.2.2.4 | SINAPI | 93012 | ELETRODUTO RÍGIDO - PISO - 4" | M | 4 | 62.57 | 8.41 | 70.98 | 250.28 | 33.64 | 283.92 | 27.53% | 79.8 | 10.73 | 90.53 | 319.2 | 42.92 | 362.12
27.2.2.5 | SINAPI | 91867 | ELETRODUTO RÍGIDO - PISO - 3/4" | M | 1 | 6.65 | 3.71 | 10.36 | 6.65 | 3.71 | 10.36 | 27.53% | 8.48 | 4.73 | 13.21 | 8.48 | 4.73 | 13.21
27.2.2.6 | SINAPI | 91863 | ELETRODUTO RÍGIDO - TETO - 3/4" | M | 17 | 7.04 | 4.7 | 11.74 | 119.68 | 79.9 | 199.58 | 27.53% | 8.98 | 5.99 | 14.97 | 152.66 | 101.83 | 254.49
27.2.2.7 | SINAPI | 91864 | ELETRODUTO RÍGIDO - TETO - 1" | M | 6 | 10.23 | 5.48 | 15.71 | 61.38 | 32.88 | 94.26 | 27.53% | 13.05 | 6.99 | 20.04 | 78.3 | 41.94 | 120.24
27.2.2.8 | SINAPI | 91893 | CURVA ROSCÁVEL MACHO - RÍGIDO - 1" | UN | 1 | 7.13 | 9.48 | 16.61 | 7.13 | 9.48 | 16.61 | 27.53% | 9.09 | 12.09 | 21.18 | 9.09 | 12.09 | 21.18
27.2.2.9 | SINAPI | 91914 | CURVA ROSCÁVEL MACHO - RÍGIDO - 3/4" | UN | 26 | 6.98 | 11.64 | 18.62 | 181.48 | 302.64 | 484.12 | 27.53% | 8.9 | 14.84 | 23.74 | 231.4 | 385.84 | 617.24
27.2.2.1 | SCO | IP 29.20.0503 (/) | LUVA ROSCÁVEL - RÍGIDO - 1" | UN | 2 | 1.81 | 0 | 1.81 | 3.62 | 0 | 3.62 | 27.53% | 2.31 | 0 | 2.31 | 4.62 | 0 | 4.62
27.2.2.1 | ORSE | S01300 | LUVA ROSCÁVEL - RÍGIDO - 3/4" | UN | 64 | 20.31 | 4.13 | 24.44 | 1299.84 | 264.32 | 1564.16 | 27.53% | 25.9 | 5.27 | 31.17 | 1657.6 | 337.28 | 1994.88
27.2.3 |  | PERFILADOS | [9 empty] | 0% |  |  |  | 0 | 0 | 0
27.2.3.1 | SEINFRA | C1165 | DUTO PERFURADO - 38MMX38MM - COM CONEXÕES | M | 141 | 26.75 | 35.55 | 62.3 | 3771.75 | 5012.55 | 8784.3 | 27.53% | 34.11 | 45.34 | 79.45 | 4809.51 | 6392.94 | 11202.45
27.2.3.2 | SIURB | 09.084.057 (E) | SAÍDA LATERAL PARA ELETRODUTO 3/4" | UN | 55 | 3.62 | 3.78 | 7.4 | 199.1 | 207.9 | 407 | 27.53% | 4.62 | 4.82 | 9.44 | 254.1 | 265.1 | 519.2
27.2.4 |  | CAIXAS DE LIGAÇÃO E PASSAGEM | [9 empty] | 0% |  |  |  | 0 | 0 | 0
27.2.4.1 | SINAPI | 91939 | CAIXA DE PASSAGEM 2X4" | UN | 30 | 11.44 | 21.84 | 33.28 | 343.2 | 655.2 | 998.4 | 27.53% | 14.59 | 27.85 | 42.44 | 437.7 | 835.5 | 1273.2
27.2.4.2 | SP EDUCAÇÃO | 09.06.019 | CAIXA DE PASSAGEM 50X50X15CM - TETO | UN | 2 | 125.79 | 75.06 | 200.85 | 251.58 | 150.12 | 401.7 | 27.53% | 160.42 | 95.72 | 256.14 | 320.84 | 191.44 | 512.28
27.2.4.3 | SP EDUCAÇÃO | 09.06.019 | CAIXA DE PASSAGEM 50X50X50CM METÁLICA - PISO | UN | 1 | 125.79 | 75.06 | 200.85 | 125.79 | 75.06 | 200.85 | 27.53% | 160.42 | 95.72 | 256.14 | 160.42 | 95.72 | 256.14
27.2.4.4 | SP EDUCAÇÃO | 09.06.054 | CAIXA DE PASSAGEM PLASTICA DE 4X4 PAREDE DE CONCRETO COM TAMPA REMOVIVEL E ESPAÇADOR DE 10CM | UN | 10 | 10.92 | 15.8 | 26.72 | 109.2 | 158 | 267.2 | 27.53% | 13.93 | 20.15 | 34.08 | 139.3 | 201.5 | 340.8
27.2.5 |  | TOMADAS E INTERRUPTORES | [9 empty] | 0% |  |  |  | 0 | 0 | 0
27.2.5.1 | SINAPI | 91959 | INTERRUPTOR DUPLO | UN | 2 | 26.6 | 20.92 | 47.52 | 53.2 | 41.84 | 95.04 | 27.53% | 33.92 | 26.68 | 60.6 | 67.84 | 53.36 | 121.2
27.2.5.2 | SINAPI | 91969 | INTERRUPTOR PARALELO - THREE WAY | UN | 2 | 46.51 | 37.68 | 84.19 | 93.02 | 75.36 | 168.38 | 27.53% | 59.31 | 48.05 | 107.36 | 118.62 | 96.1 | 214.72
27.2.5.3 | SINAPI | 91953 | INTERRUPTOR SIMPLES | UN | 4 | 17.05 | 14.21 | 31.26 | 68.2 | 56.84 | 125.04 | 27.53% | 21.74 | 18.12 | 39.86 | 86.96 | 72.48 | 159.44
27.2.5.4 | SINAPI | 91996 | TOMADA SIMPLES 2P+T / 10A | UN | 7 | 19.39 | 17.57 | 36.96 | 135.73 | 122.99 | 258.72 | 27.53% | 24.73 | 22.41 | 47.14 | 173.11 | 156.87 | 329.98
27.2.5.5 | SINAPI | 92009 | TOMADA DUPLA 2P+T/10A - 127V | UN | 12 | 33.05 | 21.68 | 54.73 | 396.6 | 260.16 | 656.76 | 27.53% | 42.15 | 27.65 | 69.8 | 505.8 | 331.8 | 837.6
27.2.5.6 | SINAPI | 92016 | TOMADA TRIPLA | UN | 1 | 39.41 | 28.75 | 68.16 | 39.41 | 28.75 | 68.16 | 27.53% | 50.26 | 36.66 | 86.92 | 50.26 | 36.66 | 86.92
27.2.6 |  | LUMINÁRIAS | [9 empty] | 0% |  |  |  | 0 | 0 | 0
27.2.6.1 | ORSE | S13921 | PLAFON DE SOBREPOR E27 COM LÂMPADA LED BULBO 15W 4000K | UN | 2 | 332.97 | 18.97 | 351.94 | 665.94 | 37.94 | 703.88 | 27.53% | 424.64 | 24.19 | 448.83 | 849.28 | 48.38 | 897.66
27.2.6.2 | ORSE | S11866 | LUMINÁRIA BLOCO AUTÔNOMO LED 1200 LUMENS | UN | 7 | 223.5 | 18.97 | 242.47 | 1564.5 | 132.79 | 1697.29 | 27.53% | 285.03 | 24.19 | 309.22 | 1995.21 | 169.33 | 2164.54
27.2.6.3 | SINAPI | 97607 | LUMINÁRIA TIPO ARANDELA TARTARUGA COM LÂMPADA LED BULBO 15W 4000K | UN | 2 | 91.01 | 16.08 | 107.09 | 182.02 | 32.16 | 214.18 | 27.53% | 116.07 | 20.51 | 136.58 | 232.14 | 41.02 | 273.16
27.2.6.4 | SUDECAP | 11.38.12 | LUMINÁRIA 2X18W COMPLETA 120CM (LÂMPADA LED E SOQUETE) | UN | 38 | 157.89 | 58.79 | 216.68 | 5999.82 | 2234.02 | 8233.84 | 27.53% | 201.36 | 74.97 | 276.33 | 7651.68 | 2848.86 | 10500.54
27.2.7 |  | CABOS ELÉTRICOS | [9 empty] | 0% |  |  |  | 0 | 0 | 0
27.2.7.1 | SINAPI | 92994 | CABO ISOLADO FLEXÍVEL SEÇÃO 120MM2 - 0,6/1,0KV - 90º - LSZH | M | 180 | 141.9 | 5.72 | 147.62 | 25542 | 1029.6 | 26571.6 | 27.53% | 180.97 | 7.29 | 188.26 | 32574.6 | 1312.2 | 33886.8
27.2.7.2 | SINAPI | 91926 | CABO DE COBRE FLEXÍVEL ISOLADO, 2,5 MM², ANTI-CHAMA 450/750 V | M | 1240 | 3.71 | 1.14 | 4.85 | 4600.4 | 1413.6 | 6014 | 27.53% | 4.73 | 1.45 | 6.18 | 5865.2 | 1798 | 7663.2
27.2.8 |  | ATERRAMENTO | [13 empty] | 0 | 0 | 0
27.2.8.1 | IOPES | S160318 | CABO DE COBRE NU 35MM² | M | 135 | 46.79 | 8 | 54.79 | 6316.65 | 1080 | 7396.65 | 27.53% | 59.67 | 10.2 | 69.87 | 8055.45 | 1377 | 9432.45
27.2.8.2 | SIURB | 09.006.097 (E) | CABO DE COBRE NU 95MM² | M | 74 | 107.59 | 13.66 | 121.25 | 7961.66 | 1010.84 | 8972.5 | 27.53% | 137.21 | 17.42 | 154.63 | 10153.54 | 1289.08 | 11442.62
27.2.8.3 | CPTM | 02.03.10.100.147 | FIO DE COBRE NU TIPO CORDOALHA PARA ATERRAMENTO - 25MM² X 300MM | M | 24 | 30.11 | 6.71 | 36.82 | 722.64 | 161.04 | 883.68 | 27.53% | 38.4 | 8.56 | 46.96 | 921.6 | 205.44 | 1127.04
27.2.9 |  | LEITO DE CABOS - ELETROLÍTICO | [13 empty] | 0 | 0 | 0
27.2.9.1 | CPOS | 38.12.130 | LEITO PESADO 400X200MM | M | 15 | 235.71 | 11.66 | 247.37 | 3535.65 | 174.9 | 3710.55 | 27.53% | 300.6 | 14.87 | 315.47 | 4509 | 223.05 | 4732.05
27.2.9.2 | SP OBRAS | 38.12.130 | LEITO PESADO 800X100MM | M | 27 | 405.44 | 11.66 | 417.1 | 10946.88 | 314.82 | 11261.7 | 27.53% | 517.06 | 14.87 | 531.93 | 13960.62 | 401.49 | 14362.11
27.2.9.3 | CPOS | 38.12.086 | LEITO PESADO 200X200MM | M | 4 | 111.15 | 11.66 | 122.81 | 444.6 | 46.64 | 491.24 | 27.53% | 141.75 | 14.87 | 156.62 | 567 | 59.48 | 626.48
27.2.9.4 | EMOP | 15.018.0595-0 | TAPETE DE BORRACHA PARA MANOBRA ISOLAÇÃO 15KV | UN | 25 | 42.51 | 16.66 | 59.17 | 1062.75 | 416.5 | 1479.25 | 27.53% | 54.21 | 21.25 | 75.46 | 1355.25 | 531.25 | 1886.5
27.3 |  | SE220V | [9 empty] | 0%
27.3.1 |  | SETOR MT, QGBTS | [9 empty] | 0%
27.3.1.1 | EMOP | 15.008.0394-0 | CABO DE COBRE SINGELO, SEÇÃO 70MM², ENCORDOAMENTO CLASSE 5, ISOLAÇÃO 12/20KV - 90º - ALIMENTADORES AL1.SE220V E AL2.SE220V | M | 2520 | 101.63 | 8.34 | 109.97 | 256107.6 | 21016.8 | 277124.4 | 27.53% | 129.61 | 10.64 | 140.25 | 326617.2 | 26812.8 | 353430
27.3.1.2 | SCO | IT 24.72.0112 (/) | TRANSFORMADOR DE DISTRIBUIÇÃO TRIFÁSICO A SECO, EQUIPADO COM INVÓLUCRO/CUBÍCULO DE PROTEÇÃO, LIGAÇÃO DELTA-ESTRELA ATERRADA, POTÊNCIA NOMINAL = 2000KVA - 60HZ, IMPEDÂNCIA 6,00%, PRIMÁRIO (M.T.) = 13,8/13,2/12,6/12,0/11,4KV - SECUNDÁRIO (B.T.) =220/127V, IP 21, EFICIÊNCIA MINIMA "B" COM SISTEMA DE PROTEÇÃO TÉRMICA, PROTOCOLO DE COMUNICAÇÃO TCPIP/RS 485 MODBUS, COM CONEXÕES, FIXAÇÕES E ACESSÓRIOS - FORNECIMENTO (SERVIÇO) | UN | 2 | 1552.33 | 2634.99 | 4187.32 | 3104.66 | 5269.98 | 8374.64 | 27.53% | 1979.69 | 3360.4 | 5340.09 | 3959.38 | 6720.8 | 10680.18
27.3.1.3 | PRÓPRIA | COT-ELE-HUUFCA-003 | TRANSFORMADOR DE DISTRIBUIÇÃO TRIFÁSICO A SECO, EQUIPADO COM INVÓLUCRO/CUBÍCULO DE PROTEÇÃO, LIGAÇÃO DELTA-ESTRELA ATERRADA, POTÊNCIA NOMINAL = 2000KVA - 60HZ, IMPEDÂNCIA 6,00%, PRIMÁRIO (M.T.) = 13,8/13,2/12,6/12,0/11,4KV - SECUNDÁRIO (B.T.) =220/127V, IP 21, EFICIÊNCIA MINIMA "B" COM SISTEMA DE PROTEÇÃO TÉRMICA, PROTOCOLO DE COMUNICAÇÃO TCPIP/RS 485 MODBUS, COM CONEXÕES, FIXAÇÕES E ACESSÓRIOS - FORNECIMENTO (FORNECIMENTO DE MATERIAL) - BDI = 17,31 | UN | 2 | 189300 | 0 | 189300 | 378600 | 0 | 378600 | 18.37% | 224074.41 | 0 | 224074.41 | 448148.82 | 0 | 448148.82
27.3.1.4 | CPOS | 37.16.071 | BARRAMENTO BLINDADO COBRE 5 POLOS 6300A COM ACESSÓRIOS | M | 20 | 24658.63 | 43.57 | 24702.2 | 493172.6 | 871.4 | 494044 | 27.53% | 31447.15 | 55.56 | 31502.71 | 628943 | 1111.2 | 630054.2
27.3.1.5 | SIURB | 09.016.018 (E) | BANCO AUTOMÁTICO DE CAPACITORES, 360 KVAR, 110/220V, TRIFÁSICO, MONTADO EM PAINEL PARA CORREÇÃO DE FATOR DE POTÊNCIA - BDI = 17,31 | UN | 1 | 71231.48 | 539.64 | 71771.12 | 71231.48 | 539.64 | 71771.12 | 18.37% | 84316.7 | 638.77 | 84955.47 | 84316.7 | 638.77 | 84955.47
27.3.2 |  | ELETRODUTOS | [9 empty] | 0% |  |  |  | 0 | 0 | 0
27.3.2.1 | SINAPI | 91855 | ELETRODUTO FLEXÍVEL - PAREDE - 3/4" | M | 1 | 6.28 | 5.28 | 11.56 | 6.28 | 5.28 | 11.56 | 27.53% | 8.01 | 6.73 | 14.74 | 8.01 | 6.73 | 14.74
27.3.2.2 | SINAPI | 91871 | ELETRODUTO RÍGIDO - PAREDE - 3/4" | M | 8 | 8.01 | 6.98 | 14.99 | 64.08 | 55.84 | 119.92 | 27.53% | 10.22 | 8.9 | 19.12 | 81.76 | 71.2 | 152.96
27.3.2.3 | SINAPI | 91867 | ELETRODUTO RÍGIDO - PISO - 4" | M | 2 | 6.65 | 3.71 | 10.36 | 13.3 | 7.42 | 20.72 | 27.53% | 8.48 | 4.73 | 13.21 | 16.96 | 9.46 | 26.42
27.3.2.4 | SINAPI | 91863 | ELETRODUTO RÍGIDO - TETO - 3/4" | M | 7 | 7.04 | 4.7 | 11.74 | 49.28 | 32.9 | 82.18 | 27.53% | 8.98 | 5.99 | 14.97 | 62.86 | 41.93 | 104.79
27.3.2.5 | SINAPI | 91902 | CURVA ROSCÁVEL MACHO - RÍGIDO - 3/4" | UN | 18 | 4.75 | 6.4 | 11.15 | 85.5 | 115.2 | 200.7 | 27.53% | 6.06 | 8.16 | 14.22 | 109.08 | 146.88 | 255.96
27.3.2.6 | SINAPI | 91879 | LUVA ROSCÁVEL - RÍGIDO - 3/4" | UN | 36 | 2.7 | 4.25 | 6.95 | 97.2 | 153 | 250.2 | 27.53% | 3.44 | 5.42 | 8.86 | 123.84 | 195.12 | 318.96
27.3.3 |  | PERFILADOS | [9 empty] | 0% |  |  |  | 0 | 0 | 0
27.3.3.1 | SEINFRA | C1165 | DUTO PERFURADO - 38MMX38MM | M | 54 | 26.75 | 35.55 | 62.3 | 1444.5 | 1919.7 | 3364.2 | 27.53% | 34.11 | 45.34 | 79.45 | 1841.94 | 2448.36 | 4290.3
27.3.3.2 | SIURB | 09.084.057 (E) | PERFILADO SAÍDA LATERAL ELETRODUTO 3/4" | UN | 28 | 3.62 | 3.78 | 7.4 | 101.36 | 105.84 | 207.2 | 27.53% | 4.62 | 4.82 | 9.44 | 129.36 | 134.96 | 264.32
27.3.3.3 | SIURB | 09.084.037 (E) | PERFILADO JUNÇÃO 'L' 38X38MM | UN | 2 | 17.6 | 9.49 | 27.09 | 35.2 | 18.98 | 54.18 | 27.53% | 22.45 | 12.1 | 34.55 | 44.9 | 24.2 | 69.1
27.3.3.4 | SIURB | 09.084.043 (E) | PERFILADO JUNÇÃO 'T' 38X38MM | UN | 2 | 95.62 | 15.19 | 110.81 | 191.24 | 30.38 | 221.62 | 27.53% | 121.94 | 19.37 | 141.31 | 243.88 | 38.74 | 282.62
27.3.4 |  | CAIXAS DE LIGAÇÃO E PASSAGEM | [9 empty] | 0% |  |  |  | 0 | 0 | 0
27.3.4.1 | SINAPI | 91939 | CAIXA DE PASSAGEM 2X4" | UN | 9 | 11.44 | 21.84 | 33.28 | 102.96 | 196.56 | 299.52 | 27.53% | 14.59 | 27.85 | 42.44 | 131.31 | 250.65 | 381.96
27.3.5 |  | TOMADAS E INTERRUPTORES | [9 empty] | 0% |  |  |  | 0 | 0 | 0
27.3.5.1 | SINAPI | 91959 | INTERRUPTOR DUPLO | UN | 1 | 26.6 | 20.92 | 47.52 | 26.6 | 20.92 | 47.52 | 27.53% | 33.92 | 26.68 | 60.6 | 33.92 | 26.68 | 60.6
27.3.5.2 | SINAPI | 92009 | TOMADA DUPLA 2P+T/10A - 127V | UN | 8 | 33.05 | 21.68 | 54.73 | 264.4 | 173.44 | 437.84 | 27.53% | 42.15 | 27.65 | 69.8 | 337.2 | 221.2 | 558.4
27.3.5.3 | SINAPI | 92001 | TOMADA SIMPLES 2P+T / 10A | UN | 8 | 20.28 | 14.61 | 34.89 | 162.24 | 116.88 | 279.12 | 27.53% | 25.86 | 18.63 | 44.49 | 206.88 | 149.04 | 355.92
27.3.6 |  | LUMINÁRIAS | [9 empty] | 0%
27.3.6.1 | ORSE | S11866 | LUMINÁRIA BLOCO AUTÔNOMO LED 1200 LUMENS | UN | 8 | 223.5 | 18.97 | 242.47 | 1788 | 151.76 | 1939.76 | 27.53% | 285.03 | 24.19 | 309.22 | 2280.24 | 193.52 | 2473.76
27.3.6.2 | SUDECAP | 11.38.12 | LUMINÁRIA 2X18W COMPLETA 120CM (LÂMPADA LED E SOQUETE) | UN | 20 | 157.89 | 58.79 | 216.68 | 3157.8 | 1175.8 | 4333.6 | 27.53% | 201.36 | 74.97 | 276.33 | 4027.2 | 1499.4 | 5526.6
27.3.7 |  | CABOS ELÉTRICOS | [9 empty] | 0% |  |  |  | 0 | 0 | 0
27.3.7.1 | SINAPI | 91926 | CABO DE COBRE FLEXÍVEL ISOLADO, 2,5 MM², ANTI-CHAMA 450/750 V | M | 515 | 3.71 | 1.14 | 4.85 | 1910.65 | 587.1 | 2497.75 | 27.53% | 4.73 | 1.45 | 6.18 | 2435.95 | 746.75 | 3182.7
27.3.8 |  | ATERRAMENTO | [9 empty] | 0% |  |  |  | 0 | 0 | 0
27.3.8.1 | IOPES | S160318 | CABO COBRE NU 35MM² | M | 54 | 46.79 | 8 | 54.79 | 2526.66 | 432 | 2958.66 | 27.53% | 59.67 | 10.2 | 69.87 | 3222.18 | 550.8 | 3772.98
27.3.8.2 | SIURB | 09.006.097 (E) | CABO COBRE NU 95MM² | M | 20 | 107.59 | 13.66 | 121.25 | 2151.8 | 273.2 | 2425 | 27.53% | 137.21 | 17.42 | 154.63 | 2744.2 | 348.4 | 3092.6
27.3.8.3 | CPTM | 02.03.10.100.147 | FIO DE COBRE NU TIPO CORDOALHA PARA ATERRAMENTO - 25MM² X 300MM | M | 8 | 30.11 | 6.71 | 36.82 | 240.88 | 53.68 | 294.56 | 27.53% | 38.4 | 8.56 | 46.96 | 307.2 | 68.48 | 375.68
27.3.9 |  | LEITO DE CABOS - ELETROLÍTICO | [9 empty] | 0% |  |  |  | 0 | 0 | 0
27.3.9.1 | CPOS | 38.12.130 | LEITO PESADO 1400X100MM | M | 27 | 707.4 | 11.66 | 719.06 | 19099.8 | 314.82 | 19414.62 | 27.53% | 902.15 | 14.87 | 917.02 | 24358.05 | 401.49 | 24759.54
27.3.9.2 | CPOS | 38.12.130 | LEITO PESADO 1500X100MM | M | 14 | 757.72 | 11.66 | 769.38 | 10608.08 | 163.24 | 10771.32 | 27.53% | 966.32 | 14.87 | 981.19 | 13528.48 | 208.18 | 13736.66
27.3.9.3 | SP OBRAS | 38.12.130 | LEITO PESADO 800X100MM | M | 1 | 405.44 | 11.66 | 417.1 | 405.44 | 11.66 | 417.1 | 27.53% | 517.06 | 14.87 | 531.93 | 517.06 | 14.87 | 531.93
27.3.9.4 | SP OBRAS | 38.12.120 | LEITO PESADO 500X100MM | M | 1 | 319.22 | 11.66 | 330.88 | 319.22 | 11.66 | 330.88 | 27.53% | 407.1 | 14.87 | 421.97 | 407.1 | 14.87 | 421.97
27.3.9.5 | SP OBRAS | 38.12.090 | LEITO PESADO 400X100MM | M | 6 | 294.02 | 11.66 | 305.68 | 1764.12 | 69.96 | 1834.08 | 27.53% | 374.96 | 14.87 | 389.83 | 2249.76 | 89.22 | 2338.98
27.3.9.6 | CPOS | 38.12.086 | LEITO DE CABOS 200X100MM | M | 3 | 148.31 | 11.66 | 159.97 | 444.93 | 34.98 | 479.91 | 27.53% | 189.14 | 14.87 | 204.01 | 567.42 | 44.61 | 612.03
27.3.9.7 | EMOP | 15.018.0595-0 | CURVA HORIZONTAL PARA LEITO PESADO 400X100MM | UN | 1 | 42.51 | 16.66 | 59.17 | 42.51 | 16.66 | 59.17 | 27.53% | 54.21 | 21.25 | 75.46 | 54.21 | 21.25 | 75.46
27.3.9.8 | ORSE | S12844 | TAPETE DE BORRACHA PARA MANOBRA ISOLAÇÃO 15KV | PÇ | 16 | 677.5 | 227.82 | 905.32 | 10840 | 3645.12 | 14485.12 | 27.53% | 864.02 | 290.54 | 1154.56 | 13824.32 | 4648.64 | 18472.96
27.4 |  | SE380V | [9 empty] | 0% |  |  |  | 0 | 0 | 0
27.4.1 |  | SETOR MT, QGBTS | [9 empty] | 0% |  |  |  | 0 | 0 | 0
27.4.1.1 | EMOP | 15.008.0394-0 | CABO DE COBRE SINGELO, SEÇÃO 70MM², ENCORDOAMENTO CLASSE 5, ISOLAÇÃO 12/20KV - 90º - ALIMENTADORES AL1.SE220V E AL2.SE220V | M | 2520 | 101.63 | 8.34 | 109.97 | 256107.6 | 21016.8 | 277124.4 | 27.53% | 129.61 | 10.64 | 140.25 | 326617.2 | 26812.8 | 353430
27.4.1.2 | SCO | IT 24.72.0112 (/) | TRANSFORMADOR DE DISTRIBUIÇÃO TRIFÁSICO A SECO, EQUIPADO COM INVÓLUCRO/CUBÍCULO DE PROTEÇÃO, LIGAÇÃO DELTA-ESTRELA ATERRADA, POTÊNCIA NOMINAL = 2000KVA - 60HZ, IMPEDÂNCIA 6,00%, PRIMÁRIO (M.T.) = 13,8/13,2/12,6/12,0/11,4KV - SECUNDÁRIO (B.T.) =380/220V, IP 21, EFICIÊNCIA MINIMA "B" COM SISTEMA DE PROTEÇÃO TÉRMICA, PROTOCOLO DE COMUNICAÇÃO TCPIP/RS 485 MODBUS, COM CONEXÕES, FIXAÇÕES E ACESSÓRIOS - FORNECIMENTO (SERVIÇO) | UN | 2 | 1552.33 | 2634.99 | 4187.32 | 3104.66 | 5269.98 | 8374.64 | 27.53% | 1979.69 | 3360.4 | 5340.09 | 3959.38 | 6720.8 | 10680.18
27.4.1.3 | PRÓPRIA | COT-ELE-HUUFCA-004 | TRANSFORMADOR DE DISTRIBUIÇÃO TRIFÁSICO A SECO, EQUIPADO COM INVÓLUCRO/CUBÍCULO DE PROTEÇÃO, LIGAÇÃO DELTA-ESTRELA ATERRADA, POTÊNCIA NOMINAL = 2000KVA - 60HZ, IMPEDÂNCIA 6,00%, PRIMÁRIO (M.T.) = 13,8/13,2/12,6/12,0/11,4KV - SECUNDÁRIO (B.T.) =380/220V, IP 21, EFICIÊNCIA MINIMA "B" COM SISTEMA DE PROTEÇÃO TÉRMICA, PROTOCOLO DE COMUNICAÇÃO TCPIP/RS 485 MODBUS, COM CONEXÕES, FIXAÇÕES E ACESSÓRIOS - FORNECIMENTO (FORNECIMENTO DE MATERIAL) - BDI = 17,31 | UN | 2 | 189300 | 0 | 189300 | 378600 | 0 | 378600 | 18.37% | 224074.41 | 0 | 224074.41 | 448148.82 | 0 | 448148.82
27.4.1.4 | CPOS | 37.16.071 | BARRAMENTO BLINDADO COBRE 5 POLOS 4000A COM ACESSÓRIOS | AXM | 20 | 15414.46 | 43.57 | 15458.03 | 308289.2 | 871.4 | 309160.6 | 27.53% | 19658.06 | 55.56 | 19713.62 | 393161.2 | 1111.2 | 394272.4
27.4.1.5 | SIURB | 09.016.018 (E) | BANCO AUTOMÁTICO DE CAPACITORES, 360 KVAR, 110/220V, TRIFÁSICO, MONTADO EM PAINEL PARA CORREÇÃO DE FATOR DE POTÊNCIA - BDI = 17,31 | UN | 1 | 71231.48 | 539.64 | 71771.12 | 71231.48 | 539.64 | 71771.12 | 18.37% | 84316.7 | 638.77 | 84955.47 | 84316.7 | 638.77 | 84955.47
27.4.2 |  | ELETRODUTOS | [9 empty] | 0% |  |  |  | 0 | 0 | 0
27.4.2.1 | SINAPI | 91855 | ELETRODUTO FLEXÍVEL - PAREDE - 3/4" | M | 7.14 | 6.28 | 5.28 | 11.56 | 44.83 | 37.71 | 82.54 | 27.53% | 8.01 | 6.73 | 14.74 | 57.19 | 48.05 | 105.24
27.4.2.2 | SINAPI | 91871 | ELETRODUTO RÍGIDO - PAREDE - 3/4" | M | 7 | 8.01 | 6.98 | 14.99 | 56.07 | 48.86 | 104.93 | 27.53% | 10.22 | 8.9 | 19.12 | 71.54 | 62.3 | 133.84
27.4.2.3 | SINAPI | 91863 | ELETRODUTO RÍGIDO - TETO - 3/4" | M | 7 | 7.04 | 4.7 | 11.74 | 49.28 | 32.9 | 82.18 | 27.53% | 8.98 | 5.99 | 14.97 | 62.86 | 41.93 | 104.79
27.4.2.4 | SINAPI | 91902 | CURVA ROSCÁVEL MACHO - RÍGIDO - 3/4" | UN | 16 | 4.75 | 6.4 | 11.15 | 76 | 102.4 | 178.4 | 27.53% | 6.06 | 8.16 | 14.22 | 96.96 | 130.56 | 227.52
27.4.2.5 | SINAPI | 91879 | LUVA ROSCÁVEL - RÍGIDO - 3/4" | UN | 32 | 2.7 | 4.25 | 6.95 | 86.4 | 136 | 222.4 | 27.53% | 3.44 | 5.42 | 8.86 | 110.08 | 173.44 | 283.52
27.4.3 |  | PERFILADOS | [9 empty] | 0% |  |  |  | 0 | 0 | 0
27.4.3.1 | SEINFRA | C1165 | DUTO PERFURADO - 38MMX38MM | M | 75 | 26.75 | 35.55 | 62.3 | 2006.25 | 2666.25 | 4672.5 | 27.53% | 34.11 | 45.34 | 79.45 | 2558.25 | 3400.5 | 5958.75
27.4.3.2 | SIURB | 09.084.057 (E) | SAÍDA LATERAL PARA ELETRODUTO 3/4" | UN | 25 | 3.62 | 3.78 | 7.4 | 90.5 | 94.5 | 185 | 27.53% | 4.62 | 4.82 | 9.44 | 115.5 | 120.5 | 236
27.4.3.3 | SIURB | 09.084.037 (E) | PERFILADO JUNÇÃO 'L' 38X38MM | UN | 2 | 17.6 | 9.49 | 27.09 | 35.2 | 18.98 | 54.18 | 27.53% | 22.45 | 12.1 | 34.55 | 44.9 | 24.2 | 69.1
27.4.3.4 | SIURB | 09.084.043 (E) | PERFILADO JUNÇÃO 'T' 38X38MM | UN | 3 | 95.62 | 15.19 | 110.81 | 286.86 | 45.57 | 332.43 | 27.53% | 121.94 | 19.37 | 141.31 | 365.82 | 58.11 | 423.93
27.4.4 |  | CAIXAS DE LIGAÇÃO E PASSAGEM | [9 empty] | 0% |  |  |  | 0 | 0 | 0
27.4.4.1 | SINAPI | 91939 | CAIXA DE PASSAGEM 2X4" | UN | 18 | 11.44 | 21.84 | 33.28 | 205.92 | 393.12 | 599.04 | 27.53% | 14.59 | 27.85 | 42.44 | 262.62 | 501.3 | 763.92
27.4.4.2 | SINAPI | 91959 | INTERRUPTOR DUPLO | UN | 1 | 26.6 | 20.92 | 47.52 | 26.6 | 20.92 | 47.52 | 27.53% | 33.92 | 26.68 | 60.6 | 33.92 | 26.68 | 60.6
27.4.4.3 | SINAPI | 92001 | TOMADA SIMPLES 2P+T / 10A | UN | 8 | 20.28 | 14.61 | 34.89 | 162.24 | 116.88 | 279.12 | 27.53% | 25.86 | 18.63 | 44.49 | 206.88 | 149.04 | 355.92
27.4.4.4 | SINAPI | 92009 | TOMADA DUPLA 2P+T/10A - 127V | UN | 9 | 33.05 | 21.68 | 54.73 | 297.45 | 195.12 | 492.57 | 27.53% | 42.15 | 27.65 | 69.8 | 379.35 | 248.85 | 628.2
27.4.5 |  | LUMINÁRIAS | [9 empty] | 0% |  |  |  | 0 | 0 | 0
27.4.5.1 | ORSE | S11866 | LUMINÁRIA BLOCO AUTÔNOMO LED 1200 LUMENS | UN | 8 | 223.5 | 18.97 | 242.47 | 1788 | 151.76 | 1939.76 | 27.53% | 285.03 | 24.19 | 309.22 | 2280.24 | 193.52 | 2473.76
27.4.5.2 | SUDECAP | 11.38.12 | LUMINÁRIA 2X18W COMPLETA 120CM (LÂMPADA LED E SOQUETE) | UN | 20 | 157.89 | 58.79 | 216.68 | 3157.8 | 1175.8 | 4333.6 | 27.53% | 201.36 | 74.97 | 276.33 | 4027.2 | 1499.4 | 5526.6
27.4.6 |  | CABOS ELÉTRICOS | [9 empty] | 0% |  |  |  | 0 | 0 | 0
27.4.6.1 | SINAPI | 91926 | CABO DE COBRE FLEXÍVEL ISOLADO, 2,5 MM², ANTI-CHAMA 450/750 V | M | 740 | 3.71 | 1.14 | 4.85 | 2745.4 | 843.6 | 3589 | 27.53% | 4.73 | 1.45 | 6.18 | 3500.2 | 1073 | 4573.2
27.4.7 |  | ATERRAMENTO | [9 empty] | 0% |  |  |  | 0 | 0 | 0
27.4.7.1 | IOPES | S160318 | CABO DE COBRE NU 35MM² | M | 63 | 46.79 | 8 | 54.79 | 2947.77 | 504 | 3451.77 | 27.53% | 59.67 | 10.2 | 69.87 | 3759.21 | 642.6 | 4401.81
27.4.7.2 | SIURB | 09.006.097 (E) | CABO DE COBRE NU 95MM² | M | 21 | 107.59 | 13.66 | 121.25 | 2259.39 | 286.86 | 2546.25 | 27.53% | 137.21 | 17.42 | 154.63 | 2881.41 | 365.82 | 3247.23
27.4.7.3 | CPTM | 02.03.10.100.147 | FIO DE COBRE NU TIPO CORDOALHA PARA ATERRAMENTO - 25MM² X 300MM | M | 2 | 30.11 | 6.71 | 36.82 | 60.22 | 13.42 | 73.64 | 27.53% | 38.4 | 8.56 | 46.96 | 76.8 | 17.12 | 93.92
27.4.8 |  | LEITO DE CABOS - ELETROLÍTICO | [9 empty] | 0% |  |  |  | 0 | 0 | 0
27.4.8.1 | CPOS | 38.12.130 | LEITO PESADO 1000X100MM | M | 15 | 506.08 | 11.66 | 517.74 | 7591.2 | 174.9 | 7766.1 | 27.53% | 645.4 | 14.87 | 660.27 | 9681 | 223.05 | 9904.05
27.4.8.2 | CPOS | 38.12.130 | LEITO PESADO 1500X100MM | M | 15 | 757.72 | 11.66 | 769.38 | 11365.8 | 174.9 | 11540.7 | 27.53% | 966.32 | 14.87 | 981.19 | 14494.8 | 223.05 | 14717.85
27.4.8.3 | EMOP | 15.008.0394-0 | CURVA HORIZONTAL PARA LEITO PESADO 1500X100MM | M | 1 | 101.63 | 8.34 | 109.97 | 101.63 | 8.34 | 109.97 | 27.53% | 129.61 | 10.64 | 140.25 | 129.61 | 10.64 | 140.25
27.4.8.4 | EMOP | 15.018.0595-0 | TAPETE DE BORRACHA PARA MANOBRA ISOLAÇÃO 15KV | UN | 18 | 42.51 | 16.66 | 59.17 | 765.18 | 299.88 | 1065.06 | 27.53% | 54.21 | 21.25 | 75.46 | 975.78 | 382.5 | 1358.28
27.5 |  | PRÉDIO PRINCIPAL E IMPLANTAÇÃO | [9 empty] | 0% |  |  |  | 0 | 0 | 0
27.5.1 |  | INFRAESTRUTURA GALVANIZADA A FOGO | [9 empty] | 0% |  |  |  | 0 | 0 | 0
27.5.1.1 | SP OBRAS | 38.12.086 | LEITO TIPO PESADO 300X100MM, CHAPA #16 | M | 19 | 221.01 | 11.66 | 232.67 | 4199.19 | 221.54 | 4420.73 | 27.53% | 281.85 | 14.87 | 296.72 | 5355.15 | 282.53 | 5637.68
27.5.1.2 | CPOS | 38.12.130 | LEITO TIPO PESADO 1400X100MM, CHAPA #16 | M | 86 | 707.4 | 11.66 | 719.06 | 60836.4 | 1002.76 | 61839.16 | 27.53% | 902.15 | 14.87 | 917.02 | 77584.9 | 1278.82 | 78863.72
27.5.1.3 | CPOS | 38.12.130 | LEITO TIPO PESADO 1500X100MM, CHAPA #16 | M | 95 | 757.72 | 11.66 | 769.38 | 71983.4 | 1107.7 | 73091.1 | 27.53% | 966.32 | 14.87 | 981.19 | 91800.4 | 1412.65 | 93213.05
27.5.1.4 | SEINFRA | C1165 | PERFILADO PERFURADO 38X38MM, CHAPA #16 | M | 830 | 26.75 | 35.55 | 62.3 | 22202.5 | 29506.5 | 51709 | 27.53% | 34.11 | 45.34 | 79.45 | 28311.3 | 37632.2 | 65943.5
27.5.1.5 | SP OBRAS | 38.07.310 | PERFILADO PERFURADO 76X38MM, CHAPA #16 | M | 89 | 56.18 | 9.72 | 65.9 | 5000.02 | 865.08 | 5865.1 | 27.53% | 71.65 | 12.4 | 84.05 | 6376.85 | 1103.6 | 7480.45
27.5.1.6 | SP OBRAS | 38.21.350 | ELETROCALHA LISA GALVANIZADA A FOGO, 300 X 100 MM, COM ACESSÓRIOS | M | 41 | 176.35 | 38.9 | 215.25 | 7230.35 | 1594.9 | 8825.25 | 27.53% | 224.9 | 49.61 | 274.51 | 9220.9 | 2034.01 | 11254.91
27.5.1.7 | CPOS | 38.22.120 | ELETROCALHA PERFURADA C/ VIROLA 100X100MM, CHAPA #16 | M | 199 | 86.96 | 29.17 | 116.13 | 17305.04 | 5804.83 | 23109.87 | 27.53% | 110.9 | 37.2 | 148.1 | 22069.1 | 7402.8 | 29471.9
27.5.1.8 | SP OBRAS | 38.22.120 | ELETROCALHA PERFURADA C/ VIROLA 150X100MM, CHAPA #16 | M | 18 | 107.11 | 29.17 | 136.28 | 1927.98 | 525.06 | 2453.04 | 27.53% | 136.6 | 37.2 | 173.8 | 2458.8 | 669.6 | 3128.4
27.5.1.9 | SP OBRAS | 38.22.130 | ELETROCALHA PERFURADA C/ VIROLA 200X100MM, CHAPA #16 | M | 77 | 127.26 | 29.17 | 156.43 | 9799.02 | 2246.09 | 12045.11 | 27.53% | 162.29 | 37.2 | 199.49 | 12496.33 | 2864.4 | 15360.73
27.5.1.1 | CPOS | 38.22.160 | ELETROCALHA PERFURADA C/ VIROLA 500X100MM, CHAPA #16 | M | 63 | 293.26 | 38.9 | 332.16 | 18475.38 | 2450.7 | 20926.08 | 27.53% | 373.99 | 49.61 | 423.6 | 23561.37 | 3125.43 | 26686.8
27.5.2 |  | INFRAESTRUTURA AÇO GAVANIZADO ELETROLÍTICO | [9 empty] | 0% |  |  |  | 0 | 0 | 0
27.5.2.1 | EMOP | 15.018.0466-0 | ELETROCALHA PERFURADA C/ VIROLA 50X50MM, CHAPA #16 | M | 200 | 44.15 | 33.34 | 77.49 | 8830 | 6668 | 15498 | 27.53% | 56.3 | 42.52 | 98.82 | 11260 | 8504 | 19764
27.5.2.2 | EMOP | 15.018.0493-0 | ELETROCALHA PERFURADA C/ VIROLA 100X100MM, CHAPA #16 | M | 7122 | 40.76 | 33.34 | 74.1 | 290292.72 | 237447.48 | 527740.2 | 27.53% | 51.98 | 42.52 | 94.5 | 370201.56 | 302827.44 | 673029
27.5.2.3 | EMOP | 15.018.0494-0 | ELETROCALHA PERFURADA C/ VIROLA 150X100MM, CHAPA #16 | M | 605 | 47.12 | 33.34 | 80.46 | 28507.6 | 20170.7 | 48678.3 | 27.53% | 60.09 | 42.52 | 102.61 | 36354.45 | 25724.6 | 62079.05
27.5.2.4 | EMOP | 15.018.0495-0 | ELETROCALHA PERFURADA C/ VIROLA 200X100MM, CHAPA #16 | M | 929 | 49.57 | 33.34 | 82.91 | 46050.53 | 30972.86 | 77023.39 | 27.53% | 63.22 | 42.52 | 105.74 | 58731.38 | 39501.08 | 98232.46
27.5.2.5 | EMOP | 15.018.0495-0 | ELETROCALHA PERFURADA C/ VIROLA 250X100MM, CHAPA #16 | M | 82 | 56.48 | 33.34 | 89.82 | 4631.36 | 2733.88 | 7365.24 | 27.53% | 72.03 | 42.52 | 114.55 | 5906.46 | 3486.64 | 9393.1
27.5.2.6 | EMOP | 15.018.0480-0 | ELETROCALHA PERFURADA C/ VIROLA 300X100MM, CHAPA #16 | M | 534 | 90.14 | 33.34 | 123.48 | 48134.76 | 17803.56 | 65938.32 | 27.53% | 114.96 | 42.52 | 157.48 | 61388.64 | 22705.68 | 84094.32
27.5.2.7 | EMOP | 15.018.0513-0 | ELETROCALHA PERFURADA C/ VIROLA 400X100MM, CHAPA #16 | M | 150 | 130.8 | 33.34 | 164.14 | 19620 | 5001 | 24621 | 27.53% | 166.81 | 42.52 | 209.33 | 25021.5 | 6378 | 31399.5
27.5.2.8 | EMOP | 15.018.0513-0 | ELETROCALHA PERFURADA C/ VIROLA 500X100MM, CHAPA #16 | M | 63 | 142.47 | 33.34 | 175.81 | 8975.61 | 2100.42 | 11076.03 | 27.53% | 181.69 | 42.52 | 224.21 | 11446.47 | 2678.76 | 14125.23
27.5.2.9 | CPOS | 38.12.086 | LEITO TIPO PESADO 200X100MM, CHAPA #16 | M | 110 | 148.31 | 11.66 | 159.97 | 16314.1 | 1282.6 | 17596.7 | 27.53% | 189.14 | 14.87 | 204.01 | 20805.4 | 1635.7 | 22441.1
27.5.2.1 | SP OBRAS | 38.12.086 | LEITO TIPO PESADO 300X100MM, CHAPA #16 | M | 48 | 221.01 | 11.66 | 232.67 | 10608.48 | 559.68 | 11168.16 | 27.53% | 281.85 | 14.87 | 296.72 | 13528.8 | 713.76 | 14242.56
27.5.2.1 | SP OBRAS | 38.12.120 | LEITO TIPO PESADO 500X100MM, CHAPA #16 | M | 164 | 319.22 | 11.66 | 330.88 | 52352.08 | 1912.24 | 54264.32 | 27.53% | 407.1 | 14.87 | 421.97 | 66764.4 | 2438.68 | 69203.08
27.5.2.1 | SP OBRAS | 38.12.130 | LEITO TIPO PESADO 800X100MM, CHAPA #16 | M | 94 | 405.44 | 11.66 | 417.1 | 38111.36 | 1096.04 | 39207.4 | 27.53% | 517.06 | 14.87 | 531.93 | 48603.64 | 1397.78 | 50001.42
27.5.2.1 | CPOS | 38.12.130 | LEITO TIPO PESADO 1000X100MM, CHAPA #16 | M | 34 | 506.08 | 11.66 | 517.74 | 17206.72 | 396.44 | 17603.16 | 27.53% | 645.4 | 14.87 | 660.27 | 21943.6 | 505.58 | 22449.18
27.5.2.1 | CPOS | 38.12.130 | LEITO TIPO PESADO 1400X100MM, CHAPA #16 | M | 60 | 707.4 | 11.66 | 719.06 | 42444 | 699.6 | 43143.6 | 27.53% | 902.15 | 14.87 | 917.02 | 54129 | 892.2 | 55021.2
27.5.2.1 | CPOS | 38.12.130 | LEITO TIPO PESADO 1500X100MM, CHAPA #16 | M | 51 | 757.72 | 11.66 | 769.38 | 38643.72 | 594.66 | 39238.38 | 27.53% | 966.32 | 14.87 | 981.19 | 49282.32 | 758.37 | 50040.69
27.5.2.1 | SEINFRA | C1165 | PERFILADO PERFURADO 38X38MM, CHAPA #16 | M | 15161 | 26.75 | 35.55 | 62.3 | 405556.75 | 538973.55 | 944530.3 | 27.53% | 34.11 | 45.34 | 79.45 | 517141.71 | 687399.74 | 1204541.45
27.5.2.1 | SP OBRAS | 38.07.310 | PERFILADO PERFURADO 76X38MM, CHAPA #16 | M | 833 | 56.18 | 9.72 | 65.9 | 46797.94 | 8096.76 | 54894.7 | 27.53% | 71.65 | 12.4 | 84.05 | 59684.45 | 10329.2 | 70013.65
27.5.3 |  | ELETRODUTOS E CAIXAS | [9 empty] | 0% |  |  |  | 0 | 0 | 0
27.5.3.1 | SEDOP | 170078 | ELETRODUTO DE PVC RÍGIDO PRETO - Ø25MM (1") | M | 15358 | 15.05 | 8.21 | 23.26 | 231137.9 | 126089.18 | 357227.08 | 27.53% | 19.19 | 10.47 | 29.66 | 294720.02 | 160798.26 | 455518.28
27.5.3.2 | ORSE | S09036 | ELETRODUTO DE AÇO CARBONO GALVANIZADO ELETROLÍTICO - SEMI PESADO - Ø25MM (1") | M | 1148 | 105.99 | 11.38 | 117.37 | 121676.52 | 13064.24 | 134740.76 | 27.53% | 135.17 | 14.51 | 149.68 | 155175.16 | 16657.48 | 171832.64
27.5.3.3 | CPTM | 02.03.05.100.36 | ELETRODUTO DE AÇO CARBONO GALVANIZADO A FOGO - SEMI PESADO - Ø25MM (1") | M | 1110 | 29.03 | 7.97 | 37 | 32223.3 | 8846.7 | 41070 | 27.53% | 37.02 | 10.16 | 47.18 | 41092.2 | 11277.6 | 52369.8
27.5.3.4 | SIURB | 09.002.025 (E) | ELETRODUTO DE AÇO CARBONO GALVANIZADO A FOGO - SEMI PESADO - Ø50MM (2") | M | 4 | 45.11 | 28.46 | 73.57 | 180.44 | 113.84 | 294.28 | 27.53% | 57.53 | 36.3 | 93.83 | 230.12 | 145.2 | 375.32
27.5.3.5 | SIURB | 09.002.025 (E) | ELETRODUTO DE AÇO CARBONO GALVANIZADO A FOGO - SEMI PESADO - Ø50MM (2") | M | 4 | 45.11 | 28.46 | 73.57 | 180.44 | 113.84 | 294.28 | 27.53% | 57.53 | 36.3 | 93.83 | 230.12 | 145.2 | 375.32
27.5.3.6 | SIURB | 09.002.029 (E) | ELETRODUTO DE AÇO CARBONO GALVANIZADO A FOGO - SEMI PESADO - Ø100MM (4") | M | 875 | 110.22 | 37.96 | 148.18 | 96442.5 | 33215 | 129657.5 | 27.53% | 140.56 | 48.41 | 188.97 | 122990 | 42358.75 | 165348.75
27.5.3.7 | SINAPI | 97480 | CURVA DE AÇO CARBONO GALVANIZADO ELETROLÍTICO - SEMI PESADO - Ø25MM (1") | UN | 328 | 46.54 | 13.68 | 60.22 | 15265.12 | 4487.04 | 19752.16 | 27.53% | 59.35 | 17.45 | 76.8 | 19466.8 | 5723.6 | 25190.4
27.5.3.8 | CPTM | 09.01.02.200.99 | CURVA DE AÇO CARBONO GALVANIZADO A FOGO - SEMI PESADO - Ø25MM (1") | UN | 202 | 45.72 | 15.51 | 61.23 | 9235.44 | 3133.02 | 12368.46 | 27.53% | 58.31 | 19.78 | 78.09 | 11778.62 | 3995.56 | 15774.18
27.5.3.9 | CPTM | 09.01.02.200.102 | CURVA DE AÇO CARBONO GALVANIZADO A FOGO - SEMI PESADO - Ø50MM (2") | UN | 1 | 149.96 | 27.14 | 177.1 | 149.96 | 27.14 | 177.1 | 27.53% | 191.24 | 34.61 | 225.85 | 191.24 | 34.61 | 225.85
27.5.3.1 | CPTM | 09.01.02.200.105 | CURVA DE AÇO CARBONO GALVANIZADO A FOGO - SEMI PESADO - Ø100MM (4") | UN | 16 | 686.06 | 38.77 | 724.83 | 10976.96 | 620.32 | 11597.28 | 27.53% | 874.93 | 49.44 | 924.37 | 13998.88 | 791.04 | 14789.92
27.5.3.1 | SINAPI | 91914 | CURVA 90 GRAUS PARA ELETRODUTO, PVC, ROSCÁVEL, DN 25 MM (3/4"), PARA CIRCUITOS TERMINAIS, INSTALADA EM PAREDE - FORNECIMENTO E INSTALAÇÃO. AF_03/2023 | UN | 7831 | 6.98 | 11.64 | 18.62 | 54660.38 | 91152.84 | 145813.22 | 27.53% | 8.9 | 14.84 | 23.74 | 69695.9 | 116212.04 | 185907.94
27.5.4 |  | TOMADAS ELÉTRICAS | [9 empty] | 0% |  |  |  | 0 | 0 | 0
27.5.4.1 | SINAPI | 92005 | TOMADA DUPLA 2P+T/20A - IT MÉDICO - MONTADA EM CAIXA 4X2" - MÓDULO CEGO - COR AMARELO | UN | 120 | 35.56 | 27.65 | 63.21 | 4267.2 | 3318 | 7585.2 | 27.53% | 45.35 | 35.26 | 80.61 | 5442 | 4231.2 | 9673.2
27.5.4.2 | SINAPI | 92004 | TOMADA DUPLA 2P+T/10A - 127V - MONTADA EM CAIXA 4X2" | UN | 2026 | 31.28 | 27.65 | 58.93 | 63373.28 | 56018.9 | 119392.18 | 27.53% | 39.89 | 35.26 | 75.15 | 80817.14 | 71436.76 | 152253.9
27.5.4.3 | SUDECAP | 11.14.67 | CONDULETE APARENTE DE ALUMÍNIO, TIPO C, PARA ELETRODUTO DE AÇO GALVANIZADO DN 25 MM (1'') REF 95781 | UN | 480 | 27.8 | 12.65 | 40.45 | 13344 | 6072 | 19416 | 27.53% | 35.45 | 16.13 | 51.58 | 17016 | 7742.4 | 24758.4
27.5.4.4 | SINAPI | 95782 | CONDULETE TIPO E DE Ø25MM (1") - PONTO DE FORÇA | UN | 259 | 26.31 | 10.07 | 36.38 | 6814.29 | 2608.13 | 9422.42 | 27.53% | 33.55 | 12.84 | 46.39 | 8689.45 | 3325.56 | 12015.01
27.5.4.5 | ORSE | S12563 | TAMPA INTERRUPTOR/TOMADA P/CONDULETE EM ALUMÍNIO FUNDIDO | UN | 739 | 3.91 | 2.26 | 6.17 | 2889.49 | 1670.14 | 4559.63 | 27.53% | 4.99 | 2.88 | 7.87 | 3687.61 | 2128.32 | 5815.93
27.5.4.6 | SP EDUCAÇÃO | 09.08.046 | TOMADA 2P+T PADRAO NBR 14136 CORRENTE 10A-250V | UN | 976 | 79.31 | 87.45 | 166.76 | 77406.56 | 85351.2 | 162757.76 | 27.53% | 101.14 | 111.52 | 212.66 | 98712.64 | 108843.52 | 207556.16
27.5.4.7 | SIURB | 09.082.018 (E) | TOMADA SIMPLES, 2P+T, 20A | UN | 655 | 14.23 | 7.95 | 22.18 | 9320.65 | 5207.25 | 14527.9 | 27.53% | 18.15 | 10.14 | 28.29 | 11888.25 | 6641.7 | 18529.95
27.5.4.8 | SINAPI | 92005 | TOMADA DUPLA 2P+T/20A | UN | 824 | 35.56 | 27.65 | 63.21 | 29301.44 | 22783.6 | 52085.04 | 27.53% | 45.35 | 35.26 | 80.61 | 37368.4 | 29054.24 | 66422.64
27.5.4.9 | SINAPI | 91994 | TOMADA SIMPLES 2P+T/10A - | UN | 1049 | 12.94 | 12.51 | 25.45 | 13574.06 | 13122.99 | 26697.05 | 27.53% | 16.5 | 15.95 | 32.45 | 17308.5 | 16731.55 | 34040.05
27.5.4.1 | SINAPI | 91997 | TOMADA SIMPLES 2P+T/20A | UN | 2649 | 21.53 | 17.57 | 39.1 | 57032.97 | 46542.93 | 103575.9 | 27.53% | 27.46 | 22.41 | 49.87 | 72741.54 | 59364.09 | 132105.63
27.5.4.1 | EMOP | 15.019.0015-0 | TOMADA 2P+T/10A - 127V - MONTADO EM CAIXA DE PISO 4X4" | UN | 29 | 49.82 | 9.89 | 59.71 | 1444.78 | 286.81 | 1731.59 | 27.53% | 63.54 | 12.61 | 76.15 | 1842.66 | 365.69 | 2208.35
27.5.4.1 | SEINFRA | C4793 | TOMADA 2P+T/20A - 127V - MONTADO EM CAIXA DE PISO 4X4" | UN | 38 | 40.08 | 29.63 | 69.71 | 1523.04 | 1125.94 | 2648.98 | 27.53% | 51.11 | 37.79 | 88.9 | 1942.18 | 1436.02 | 3378.2
27.5.4.1 | SP OBRAS | 40.02.010 | CAIXA DE PISO 4"X4", EM ALUMÍNIO | UN | 19 | 41.54 | 31.12 | 72.66 | 789.26 | 591.28 | 1380.54 | 27.53% | 52.98 | 39.69 | 92.67 | 1006.62 | 754.11 | 1760.73
27.5.4.1 | SIURB | 09.005.061 (E) | PONTO DE FORÇA - MONTADA EM CAIXA 4X2" | UN | 625 | 9.69 | 5.31 | 15 | 6056.25 | 3318.75 | 9375 | 27.53% | 12.36 | 6.77 | 19.13 | 7725 | 4231.25 | 11956.25
27.5.4.1 | SEINFRA | C5176 | PONTO DE FORÇA - MONTADO EM CAIXA DE PISO 4X4" 1" | UN | 78 | 31.46 | 17.78 | 49.24 | 2453.88 | 1386.84 | 3840.72 | 27.53% | 40.12 | 22.67 | 62.79 | 3129.36 | 1768.26 | 4897.62
27.5.4.1 | CPTM | 02.03.09.410.03 | PLACA (ESPELHO) PARA CAIXA , 4X4 | UN | 78 | 7.13 | 2.37 | 9.5 | 556.14 | 184.86 | 741 | 27.53% | 9.09 | 3.02 | 12.11 | 709.02 | 235.56 | 944.58
27.5.4.1 | SINAPI | 95782 | PONTO DE FORÇA - CONDULETE TIPO E DE Ø25MM (1") - PONTO DE FORÇA | UN | 42 | 26.31 | 10.07 | 36.38 | 1105.02 | 422.94 | 1527.96 | 27.53% | 33.55 | 12.84 | 46.39 | 1409.1 | 539.28 | 1948.38
27.5.4.1 | ORSE | S10909 | FORNECIMENTO E INSTALAÇÃO DE TAMPA CEGA P/CONDULETE CAIXA 4" X 2" | UN | 76 | 4.97 | 2.26 | 7.23 | 377.72 | 171.76 | 549.48 | 27.53% | 6.34 | 2.88 | 9.22 | 481.84 | 218.88 | 700.72
27.5.4.1 | ORSE | S09422 | TOMADA SIMPLES 2P+T/32A - 220V - MONTADO EM CONDULETE DE Ø25MM (1")R | UN | 25 | 45.64 | 17.08 | 62.72 | 1141 | 427 | 1568 | 27.53% | 58.2 | 21.78 | 79.98 | 1455 | 544.5 | 1999.5
27.5.4.2 | SEINFRA | C1942 | CONECTOR MACHO 2P+T/32A - PARA LIGAÇÃO DE RACK DE TELECOMUNICAÇÕES | UN | 16 | 52.59 | 11.85 | 64.44 | 841.44 | 189.6 | 1031.04 | 27.53% | 67.07 | 15.11 | 82.18 | 1073.12 | 241.76 | 1314.88
27.5.4.2 | ORSE | S13528 | PLUG MACHO 2P + T, ABNT, DE EMBUTIR, 10 A COM RABICHO DE CABO PP 3X1,5MM2, COM 1,0M | UN | 7414 | 9.89 | 11.38 | 21.27 | 73324.46 | 84371.32 | 157695.78 | 27.53% | 12.61 | 14.51 | 27.12 | 93490.54 | 107577.14 | 201067.68
27.5.4.2 | ORSE | S12566 | PLUGUE 2P+T FÊMEA | PT | 7414 | 10.64 | 5.65 | 16.29 | 78884.96 | 41889.1 | 120774.06 | 27.53% | 13.57 | 7.21 | 20.78 | 100607.98 | 53454.94 | 154062.92
27.5.5 |  | TOMADAS DE REDE | [9 empty] | 0% |  |  |  | 0 | 0 | 0
27.5.5.1 | ORSE | S07817 | TOMADA RJ45 DUPLA | UN | 423 | 62.52 | 24.22 | 86.74 | 26445.96 | 10245.06 | 36691.02 | 27.53% | 79.73 | 30.89 | 110.62 | 33725.79 | 13066.47 | 46792.26
27.5.5.2 | ORSE | S98307S | TOMADA RJ45 SIMPLES | UN | 348 | 32.32 | 8.45 | 40.77 | 11247.36 | 2940.6 | 14187.96 | 27.53% | 41.22 | 10.78 | 52 | 14344.56 | 3751.44 | 18096
27.5.5.3 | ORSE | S98307S | TOMADA RJ45 SIMPLES | UN | 362 | 32.32 | 8.45 | 40.77 | 11699.84 | 3058.9 | 14758.74 | 27.53% | 41.22 | 10.78 | 52 | 14921.64 | 3902.36 | 18824
27.5.5.4 | ORSE | S98307S | TOMADA RJ45 SIMPLES | UN | 458 | 32.32 | 8.45 | 40.77 | 14802.56 | 3870.1 | 18672.66 | 27.53% | 41.22 | 10.78 | 52 | 18878.76 | 4937.24 | 23816
27.5.5.5 | ORSE | S07817 | TOMADA RJ45 DUPLA | UN | 38 | 62.52 | 24.22 | 86.74 | 2375.76 | 920.36 | 3296.12 | 27.53% | 79.73 | 30.89 | 110.62 | 3029.74 | 1173.82 | 4203.56
27.5.5.6 | ORSE | S07817 | TOMADA RJ45 DUPLA | UN | 3 | 62.52 | 24.22 | 86.74 | 187.56 | 72.66 | 260.22 | 27.53% | 79.73 | 30.89 | 110.62 | 239.19 | 92.67 | 331.86
27.5.5.7 | ORSE | S98307S | TOMADA RJ45 SIMPLES | UN | 120 | 32.32 | 8.45 | 40.77 | 3878.4 | 1014 | 4892.4 | 27.53% | 41.22 | 10.78 | 52 | 4946.4 | 1293.6 | 6240
27.5.5.8 | ORSE | S98307S | TOMADA RJ45 SIMPLES | UN | 70 | 32.32 | 8.45 | 40.77 | 2262.4 | 591.5 | 2853.9 | 27.53% | 41.22 | 10.78 | 52 | 2885.4 | 754.6 | 3640
27.5.5.9 | ORSE | S98307S | TOMADA HDMI SIMPLES | UN | 2 | 32.32 | 8.45 | 40.77 | 64.64 | 16.9 | 81.54 | 27.53% | 41.22 | 10.78 | 52 | 82.44 | 21.56 | 104
27.5.5.1 | ORSE | S98307S | TOMADA HDMI SIMPLES | UN | 54 | 32.32 | 8.45 | 40.77 | 1745.28 | 456.3 | 2201.58 | 27.53% | 41.22 | 10.78 | 52 | 2225.88 | 582.12 | 2808
27.5.6 |  | INTERRUPTORES | [9 empty] | 0% |  |  |  | 0 | 0 | 0
27.5.6.1 | SINAPI | 91953 | INTERRUPTOR SIMPLES - 250V/10A - MONTADO EM CONDULETE | UN | 55 | 17.05 | 14.21 | 31.26 | 937.75 | 781.55 | 1719.3 | 27.53% | 21.74 | 18.12 | 39.86 | 1195.7 | 996.6 | 2192.3
27.5.6.2 | SINAPI | 91953 | INTERRUPTOR SIMPLES - 250V/10A - MONTADO EM CAIXA 4X2" | UN | 716 | 17.05 | 14.21 | 31.26 | 12207.8 | 10174.36 | 22382.16 | 27.53% | 21.74 | 18.12 | 39.86 | 15565.84 | 12973.92 | 28539.76
27.5.6.3 | SINAPI | 91959 | INTERRUPTOR DUPLO - 250V/10A - MONTADO EM CONDULETE | UN | 1 | 26.6 | 20.92 | 47.52 | 26.6 | 20.92 | 47.52 | 27.53% | 33.92 | 26.68 | 60.6 | 33.92 | 26.68 | 60.6
27.5.6.4 | SINAPI | 91959 | INTERRUPTOR DUPLO - 250V/10A - MONTADO EM CAIXA 4X2" | UN | 487 | 26.6 | 20.92 | 47.52 | 12954.2 | 10188.04 | 23142.24 | 27.53% | 33.92 | 26.68 | 60.6 | 16519.04 | 12993.16 | 29512.2
27.5.6.5 | SINAPI | 91969 | INTERRUPTOR TRIPLO - 250V/10A - MONTADO EM CAIXA 4X2" | UN | 161 | 46.51 | 37.68 | 84.19 | 7488.11 | 6066.48 | 13554.59 | 27.53% | 59.31 | 48.05 | 107.36 | 9548.91 | 7736.05 | 17284.96
27.5.6.6 | ORSE | S00786 | INTERRUPTOR DIMMER - 250V/10A - MONTADO EM CAIXA 4X2" | UN | 44 | 39.78 | 7.97 | 47.75 | 1750.32 | 350.68 | 2101 | 27.53% | 50.73 | 10.16 | 60.89 | 2232.12 | 447.04 | 2679.16
27.5.6.7 | SINAPI | 91955 | INTERRUPTOR HOTEL - 250V/10A - MONTADO EM CONDULETE | UN | 2 | 20.5 | 17.57 | 38.07 | 41 | 35.14 | 76.14 | 27.53% | 26.14 | 22.41 | 48.55 | 52.28 | 44.82 | 97.1
27.5.6.8 | SINAPI | 91961 | INTERRUPTOR HOTEL DUPLO - 250V/10A - MONTADO EM CAIXA 4X2" | UN | 2 | 33.5 | 27.65 | 61.15 | 67 | 55.3 | 122.3 | 27.53% | 42.72 | 35.26 | 77.98 | 85.44 | 70.52 | 155.96
27.5.6.9 | SINAPI | 91955 | INTERRUPTOR HOTEL - 250V/10A - MONTADO EM CAIXA 4X2" | UN | 152 | 20.5 | 17.57 | 38.07 | 3116 | 2670.64 | 5786.64 | 27.53% | 26.14 | 22.41 | 48.55 | 3973.28 | 3406.32 | 7379.6
27.5.6.1 | SINAPI | 97597 | SENSOR DE PRESENÇA COM FOTOCÉLULA, FIXAÇÃO EM TETO - FORNECIMENTO E INSTALAÇÃO. AF_09/2024 | UN | 97 | 59.57 | 12.85 | 72.42 | 5778.29 | 1246.45 | 7024.74 | 27.53% | 75.97 | 16.39 | 92.36 | 7369.09 | 1589.83 | 8958.92
27.5.6.1 | SINAPI | 00002510 | RELE FOTOELETRICO INTERNO E EXTERNO BIVOLT 1000 W, DE CONECTOR, SEM BASE | UN | 8 | 35.46 | 0 | 35.46 | 283.68 | 0 | 283.68 | 27.53% | 45.22 | 0 | 45.22 | 361.76 | 0 | 361.76
27.5.7 |  | LUMINARIAS | [9 empty] | 0% |  |  |  | 0 | 0 | 0
27.5.7.1 | SP EDUCAÇÃO | 09.09.040 | LUMINÁRIA LED DE EMBUTIR CIRCULAR DOWNLIGHT EF45-E8000840 - LUMICENTER | UN | 12 | 225.84 | 43.46 | 269.3 | 2710.08 | 521.52 | 3231.6 | 27.53% | 288.01 | 55.42 | 343.43 | 3456.12 | 665.04 | 4121.16
27.5.7.2 | SP EDUCAÇÃO | 09.09.043 | LUMINÁRIA LED DE EMBUTIR CIRCULAR DOWNLIGHT EF72-E2000840 - LUMICENTER | UN | 301 | 142.93 | 43.46 | 186.39 | 43021.93 | 13081.46 | 56103.39 | 27.53% | 182.28 | 55.42 | 237.7 | 54866.28 | 16681.42 | 71547.7
27.5.7.3 | SINAPI | 97607 | LUMINÁRIA TIPO ARANDELA P/ LÂMPADA E27 - AR93-S1E27 - LUMICENTER | UN | 435 | 91.01 | 16.08 | 107.09 | 39589.35 | 6994.8 | 46584.15 | 27.53% | 116.07 | 20.51 | 136.58 | 50490.45 | 8921.85 | 59412.3
27.5.7.4 | SP EDUCAÇÃO | 09.85.066 | LAMPADA BULBO LED <= 13W ROSCA E 27 BIVOLT. TEMPERATURA COR 3000ºK. | UN | 237 | 15.62 | 3.37 | 18.99 | 3701.94 | 798.69 | 4500.63 | 27.53% | 19.92 | 4.3 | 24.22 | 4721.04 | 1019.1 | 5740.14
27.5.7.5 | SUDECAP | 11.60.20 | LÂMPADA BULBO LED 13W 1500 LUMENS BASE E27 | UN | 198 | 12.56 | 6.26 | 18.82 | 2486.88 | 1239.48 | 3726.36 | 27.53% | 16.02 | 7.98 | 24 | 3171.96 | 1580.04 | 4752
27.5.7.6 | ORSE | S07294 | LUMINÁRIA LED TIPO BALIZADOR PARA INSTALAÇÃO EM CAIXA 4X2" - BZ17-E1LEDA - LUMICENTER | UN | 246 | 122.89 | 26.57 | 149.46 | 30230.94 | 6536.22 | 36767.16 | 27.53% | 156.72 | 33.88 | 190.6 | 38553.12 | 8334.48 | 46887.6
27.5.7.7 | AGETOP CIVIS | 071649 | LUMINÁRIA PLAFON LED QUADRADA DE EMBUTIR, 30W, 40X40 CM (MEDIDAS APROXIMADAS) - INCLUSO CORTE NO FORRO | UN | 5734 | 120.68 | 18.25 | 138.93 | 691979.12 | 104645.5 | 796624.62 | 27.53% | 153.9 | 23.27 | 177.17 | 882462.6 | 133430.18 | 1015892.78
27.5.7.8 | GOINFRA CIVIL | 4063 | LUMINÁRIA TIPO PAINEL DE LED DE EMBUTIR QUADRADA 61,7X61,7CM - LHT44-E4000840 - LUMICENTER | UN | 180 | 200.67 | 0 | 200.67 | 36120.6 | 0 | 36120.6 | 27.53% | 255.91 | 0 | 255.91 | 46063.8 | 0 | 46063.8
27.5.7.9 | CPTM | 02.03.11.100.145 | LUMINÁRIA TIPO PAINEL DE LED DE EMBUTIR RETANGULAR 124,3X24,4CM - EHT10-E3500840 - LUMICENTER | UN | 183 | 236.58 | 39.5 | 276.08 | 43294.14 | 7228.5 | 50522.64 | 27.53% | 301.71 | 50.37 | 352.08 | 55212.93 | 9217.71 | 64430.64
27.5.7.1 | SIURB | 09.009.111 (E) | LUMINÁRIA LED TIPO PERFIL LINEAR DE 1M - 36W/M - 4000K - PL-PROFILE EMB80 - POWER LUME | UN | 80 | 34.37 | 17.84 | 52.21 | 2749.6 | 1427.2 | 4176.8 | 27.53% | 43.83 | 22.75 | 66.58 | 3506.4 | 1820 | 5326.4
27.5.7.1 | SIURB | 09.009.111 (E) | LUMINÁRIA LED TIPO PERFIL LINEAR DE 1M - 24W/M - 4000K - PL-PROFILE EMB60 - POWER LUME | UN | 1485 | 34.37 | 17.84 | 52.21 | 51039.45 | 26492.4 | 77531.85 | 27.53% | 43.83 | 22.75 | 66.58 | 65087.55 | 33783.75 | 98871.3
27.5.7.1 | SP OBRAS | 61.15.010 | FONTE DE ALIMENTAÇÃO UNIVERSAL BIVOLT COM SAÍDA DE 24 V - 1,5 A - 35 W | UN | 700 | 157.18 | 1.94 | 159.12 | 110026 | 1358 | 111384 | 27.53% | 200.45 | 2.47 | 202.92 | 140315 | 1729 | 142044
27.5.7.1 | SINAPI | 97607 | LUMINÁRIA TIPO ARANDELA IP66 P/ LÂMPADA E27 - EX02-S1E27 - LUMICENTER | UN | 150 | 91.01 | 16.08 | 107.09 | 13651.5 | 2412 | 16063.5 | 27.53% | 116.07 | 20.51 | 136.58 | 17410.5 | 3076.5 | 20487
27.5.7.1 | SINAPI | 97610 | LÂMPADA LED 10 W BIVOLT BRANCA, FORMATO TRADICIONAL (BASE E27) - FORNECIMENTO E INSTALAÇÃO | UN | 150 | 8.6 | 4.54 | 13.14 | 1290 | 681 | 1971 | 27.53% | 10.97 | 5.79 | 16.76 | 1645.5 | 868.5 | 2514
27.5.7.1 | ORSE | S12793 | LUMINARIA EMBUTIR COMPL., CORPO CH. AÇO PINTADA BRANCA, REFLETOR, ALETAS PARABÓLICAS ALUM.ALTA PUREZA E REFLETÂNCIA INCLUSIVE 2 LÂMPADAS LED T8 18W TEMP. DE COR 5000K C/ 1,20M - REF. CE232AL-N - AMES, 6025 - LUMAVI -LDEF 2X32W - LUMILUZ OU EQUIVALENTE | UN | 304 | 117.47 | 22.77 | 140.24 | 35710.88 | 6922.08 | 42632.96 | 27.53% | 149.81 | 29.04 | 178.85 | 45542.24 | 8828.16 | 54370.4
27.5.7.1 | SP OBRAS | P.14.000.046623 | LÂMPADA TUBO LED T8 18W 4000K | UN | 608 | 21.55 | 0 | 21.55 | 13102.4 | 0 | 13102.4 | 27.53% | 27.48 | 0 | 27.48 | 16707.84 | 0 | 16707.84
27.5.8 |  | CABOS DE BAIXA TENSÃO | [9 empty] | 0% |  |  |  | 0 | 0 | 0
27.5.8.1 | SINAPI | 91927 | CABO DE COBRE FLEXÍVEL HEPR 0,6/1KV 90°C, #2,5MM² CLASSE 5 - NÃO HALOGENADO | M | 800 | 4.31 | 1.14 | 5.45 | 3448 | 912 | 4360 | 27.53% | 5.5 | 1.45 | 6.95 | 4400 | 1160 | 5560
27.5.8.2 | SINAPI | 91929 | CABO DE COBRE FLEXÍVEL HEPR 0,6/1KV 90°C, #4MM² CLASSE 5 - NÃO HALOGENADO | M | 0 | 6.52 | 1.53 | 8.05 | 0 | 0 | 0 | 27.53% | 8.31 | 1.95 | 10.26 | 0 | 0 | 0
27.5.8.3 | SINAPI | 91931 | CABO DE COBRE FLEXÍVEL HEPR 0,6/1KV 90°C, #6MM² CLASSE 5 - NÃO HALOGENADO | M | 125 | 9.38 | 2 | 11.38 | 1172.5 | 250 | 1422.5 | 27.53% | 11.96 | 2.55 | 14.51 | 1495 | 318.75 | 1813.75
27.5.8.4 | SINAPI | 91933 | CABO DE COBRE FLEXÍVEL HEPR 0,6/1KV 90°C, #10MM² CLASSE 5 - NÃO HALOGENADO | M | 3840 | 15.23 | 2.99 | 18.22 | 58483.2 | 11481.6 | 69964.8 | 27.53% | 19.42 | 3.81 | 23.23 | 74572.8 | 14630.4 | 89203.2
27.5.8.5 | SINAPI | 101561 | CABO DE COBRE FLEXÍVEL HEPR 0,6/1KV 90°C, #16MM² CLASSE 5 - NÃO HALOGENADO | M | 9230 | 18.58 | 0.06 | 18.64 | 171493.4 | 553.8 | 172047.2 | 27.53% | 23.7 | 0.08 | 23.78 | 218751 | 738.4 | 219489.4
27.5.8.6 | SINAPI | 101562 | CABO DE COBRE FLEXÍVEL HEPR 0,6/1KV 90°C, #25MM² CLASSE 5 - NÃO HALOGENADO | M | 9950 | 28.8 | 0.06 | 28.86 | 286560 | 597 | 287157 | 27.53% | 36.73 | 0.08 | 36.81 | 365463.5 | 796 | 366259.5
27.5.8.7 | SINAPI | 101563 | CABO DE COBRE FLEXÍVEL HEPR 0,6/1KV 90°C, #35MM² CLASSE 5 - NÃO HALOGENADO | M | 8400 | 40.7 | 0.07 | 40.77 | 341880 | 588 | 342468 | 27.53% | 51.9 | 0.09 | 51.99 | 435960 | 756 | 436716
27.5.8.8 | SINAPI | 92988 | CABO DE COBRE FLEXÍVEL HEPR 0,6/1KV 90°C, #50MM² CLASSE 5 - NÃO HALOGENADO | M | 6250 | 60.12 | 3.27 | 63.39 | 375750 | 20437.5 | 396187.5 | 27.53% | 76.67 | 4.17 | 80.84 | 479187.5 | 26062.5 | 505250
27.5.8.9 | SINAPI | 101565 | CABO DE COBRE FLEXÍVEL HEPR 0,6/1KV 90°C, #70MM² CLASSE 5 - NÃO HALOGENADO | M | 4680 | 84.19 | 0.07 | 84.26 | 394009.2 | 327.6 | 394336.8 | 27.53% | 107.37 | 0.09 | 107.46 | 502491.6 | 421.2 | 502912.8
27.5.8.1 | SINAPI | 101567 | CABO DE COBRE FLEXÍVEL HEPR 0,6/1KV 90°C, #95MM² CLASSE 5 - NÃO HALOGENADO | M | 4160 | 109.3 | 0.07 | 109.37 | 454688 | 291.2 | 454979.2 | 27.53% | 139.39 | 0.09 | 139.48 | 579862.4 | 374.4 | 580236.8
27.5.8.1 | SINAPI | 101568 | CABO DE COBRE FLEXÍVEL HEPR 0,6/1KV 90°C, #120MM² CLASSE 5 - NÃO HALOGENADO | M | 1900 | 142.93 | 0.07 | 143 | 271567 | 133 | 271700 | 27.53% | 182.28 | 0.09 | 182.37 | 346332 | 171 | 346503
27.5.8.1 | SINAPI | 92996 | CABO DE COBRE FLEXÍVEL HEPR 0,6/1KV 90°C, #150MM² CLASSE 5 - NÃO HALOGENADO | M | 11080 | 171.84 | 6.77 | 178.61 | 1903987.2 | 75011.6 | 1978998.8 | 27.53% | 219.15 | 8.63 | 227.78 | 2428182 | 95620.4 | 2523802.4
27.5.8.1 | ORSE | S11199 | CABO DE COBRE FLEXÍVEL HEPR 0,6/1KV 90°C, #185MM² CLASSE 5 - NÃO HALOGENADO | M | 9310 | 203.86 | 28.09 | 231.95 | 1897936.6 | 261517.9 | 2159454.5 | 27.53% | 259.98 | 35.82 | 295.8 | 2420413.8 | 333484.2 | 2753898
27.5.8.1 | ORSE | S93000S | CABO DE COBRE FLEXÍVEL HEPR 0,6/1KV 90°C, #240MM² CLASSE 5 - NÃO HALOGENADO | M | 11200 | 271.41 | 10.28 | 281.69 | 3039792 | 115136 | 3154928 | 27.53% | 346.13 | 13.11 | 359.24 | 3876656 | 146832 | 4023488
27.5.8.1 | SINAPI | 91926 | CABO DE COBRE FLEXÍVEL 750V PVC ANTICHAMA #2,5MM² - NÃO HALOGENADO | M | 301500 | 3.71 | 1.14 | 4.85 | 1118565 | 343710 | 1462275 | 27.53% | 4.73 | 1.45 | 6.18 | 1426095 | 437175 | 1863270
27.5.8.1 | SP OBRAS | P.08.000.043026 | CABO DE COBRE FLEXÍVEL 750V PVC ANTICHAMA #4MM² - NÃO HALOGENADO | M | 43924 | 3.99 | 0 | 3.99 | 175256.76 | 0 | 175256.76 | 27.53% | 5.09 | 0 | 5.09 | 223573.16 | 0 | 223573.16
27.5.8.1 | SP OBRAS | P.08.000.043027 | CABO DE COBRE FLEXÍVEL 750V PVC ANTICHAMA #6MM² - NÃO HALOGENADO | M | 500 | 5.99 | 0 | 5.99 | 2995 | 0 | 2995 | 27.53% | 7.64 | 0 | 7.64 | 3820 | 0 | 3820
27.5.8.1 | SP OBRAS | P.08.000.050126 | CABO DE COBRE FLEXÍVEL 750V PVC ANTICHAMA #10MM² - NÃO HALOGENADO | M | 4100 | 9.79 | 0 | 9.79 | 40139 | 0 | 40139 | 27.53% | 12.49 | 0 | 12.49 | 51209 | 0 | 51209
27.5.8.1 | SCO | MAT021150 | CABO DE COBRE FLEXÍVEL 750V PVC ANTICHAMA #16MM² - NÃO HALOGENADO | M | 350 | 11.3 | 0 | 11.3 | 3955 | 0 | 3955 | 27.53% | 14.41 | 0 | 14.41 | 5043.5 | 0 | 5043.5
27.5.9 |  | CABOS TELECOM | [9 empty] | 0% |  |  |  | 0 | 0 | 0
27.5.9.1 | SINAPI | 98297 | CABO TRASMISSÃO DE DADOS GIGALAN U/UTP 23AWGX4P CM CAT.6 LSZH | M | 105000 | 7.64 | 0.34 | 7.98 | 802200 | 35700 | 837900 | 27.53% | 9.74 | 0.43 | 10.17 | 1022700 | 45150 | 1067850
27.5.9.2 | SCO | ST 59.40.0800 (/) | CABO ÓTICO SM 12F AR CONFORME MEMORIAL DESCRITIVO | M | 8550 | 3.25 | 0 | 3.25 | 27787.5 | 0 | 27787.5 | 27.53% | 4.14 | 0 | 4.14 | 35397 | 0 | 35397
27.5.9.3 | CPTM | 05.01.07.100.24 | SERVIÇO DE FUSÃO DE FIBRA ÓPTICA (CONTABILIZADO PELO NUMERO DE VIAS INCLUI PIGTAILS LC) | UN | 296 | 210.97 | 407.28 | 618.25 | 62447.12 | 120554.88 | 183002 | 27.53% | 269.05 | 519.4 | 788.45 | 79638.8 | 153742.4 | 233381.2
27.5.9.4 | SETOP | ED-48368 | SERVIÇO DE CERTIFICAÇÃO DE FIBRA ÓTICA POR VIA | U | 148 | 15.72 | 0 | 15.72 | 2326.56 | 0 | 2326.56 | 27.53% | 20.05 | 0 | 20.05 | 2967.4 | 0 | 2967.4
27.5.9.5 | SETOP | ED-48368 | SERVIÇO DE CERTIFICAÇÃO DE CABO DE REDE CAT6 | U | 2286 | 15.72 | 0 | 15.72 | 35935.92 | 0 | 35935.92 | 27.53% | 20.05 | 0 | 20.05 | 45834.3 | 0 | 45834.3
27.5.10 |  | TELECOMUNICAÇÕES OUTROS | [9 empty] | 0% |  |  |  | 0 | 0 | 0
27.5.10. | SINAPI | 100555 | RACK FECHADO AUTOPORTANTE 44U COMPLETO - CONFORME MEMORIAL DESCRITIVO | UN | 17 | 1377.18 | 33.78 | 1410.96 | 23412.06 | 574.26 | 23986.32 | 27.53% | 1756.32 | 43.08 | 1799.4 | 29857.44 | 732.36 | 30589.8
27.5.10. | ORSE | S08460 | RACK FECHADO AUTOPORTANTE 16U COMPLETO - CONFORME MEMORIAL DESCRITIVO | UN | 9 | 726.38 | 75.94 | 802.32 | 6537.42 | 683.46 | 7220.88 | 27.53% | 926.35 | 96.85 | 1023.2 | 8337.15 | 871.65 | 9208.8
27.5.10. | IOPES | S160840 | DISTRIBUIDOR INTERNO ÓPTICO (DIO) – 19” - 1U - 24 PORTAS - VER MEMORIAL DESCRITIVO | UND | 37 | 252.56 | 2.46 | 255.02 | 9344.72 | 91.02 | 9435.74 | 27.53% | 322.09 | 3.14 | 325.23 | 11917.33 | 116.18 | 12033.51
27.5.10. | SINAPI | 98302 | PATCH PANEL 24 PORTAS CAT 6 CONFORME MEMORIAL DESCRITIVO | UN | 9 | 997.29 | 204.17 | 1201.46 | 8975.61 | 1837.53 | 10813.14 | 27.53% | 1271.84 | 260.38 | 1532.22 | 11446.56 | 2343.42 | 13789.98
27.5.10. | SEINFRA | I7501 | SLOT PARA MEDIA CONVERTER 2U | UN | 23 | 1537.41 | 0 | 1537.41 | 35360.43 | 0 | 35360.43 | 27.53% | 1960.66 | 0 | 1960.66 | 45095.18 | 0 | 45095.18
27.5.10. | SINAPI | 98304 | PATCH PANEL 48 PORTAS, CATEGORIA 6 - FORNECIMENTO E INSTALAÇÃO. AF_08/2025 | UN | 51 | 3385.21 | 405.79 | 3791 | 172645.71 | 20695.29 | 193341 | 27.53% | 4317.16 | 517.5 | 4834.66 | 220175.16 | 26392.5 | 246567.66
27.5.10. | ORSE | S13119 | NOBREAK PARA MONTAGEM EM RACK 19", 3,0 KVA, FP 0,85 OU SUPERIOR, ALTURA MÁXIMA 4U - COM PORTA RJ45 - CONFORME MEMORIAL DESCRITIVO - BDI = 17,31 | UN | 26 | 8099.51 | 28.47 | 8127.98 | 210587.26 | 740.22 | 211327.48 | 18.37% | 9587.39 | 33.7 | 9621.09 | 249272.14 | 876.2 | 250148.34
27.5.10. | SP OBRAS | P.17.000.030578 | SWITCH ETHERNET L3, 24 (VINTE E QUATRO) PORTAS ETHERNET 10/100/1000 MBPS POE+, 4 (QUATRO) PORTAS 10 GIG SFP+. REFERÊNCIA: MARCA: HUAWEI ¦ MODELO: S5720-28X-PWR-SI-AC - BDI = 17,31 | UN | 9 | 15490.99 | 0 | 15490.99 | 139418.91 | 0 | 139418.91 | 18.37% | 18336.68 | 0 | 18336.68 | 165030.12 | 0 | 165030.12
27.5.10. | IOPES | S160865 | SWITCH ETHERNET L3, 48 (QUARENTA E OITO) PORTAS 10/100/1000 MBPS ETHERNET POE+, 4 (QUATRO) PORTAS 10 GIG SFP+. REFERÊNCIA: MARCA: HUAWEI ¦ MODELO: S5720-52X-PWR-SI-AC - BDI = 17,31 | UND | 51 | 2409.9 | 2.46 | 2412.36 | 122904.9 | 125.46 | 123030.36 | 18.37% | 2852.6 | 2.91 | 2855.51 | 145482.6 | 148.41 | 145631.01
27.5.10. | ORSE | S10268 | PATCH CORD CAT 6 - 23AWG X 4P GIGALAN - 2,5M | UN | 4572 | 36.79 | 7.59 | 44.38 | 168203.88 | 34701.48 | 202905.36 | 27.53% | 46.92 | 9.68 | 56.6 | 214518.24 | 44256.96 | 258775.2
27.5.10. | ORSE | S13786 | CÂMERA CFTV INTERNA MINI DOME CONFORME MEMORIAL DESCRITIVO | UN | 130 | 1109.23 | 24.01 | 1133.24 | 144199.9 | 3121.3 | 147321.2 | 27.53% | 1414.6 | 30.62 | 1445.22 | 183898 | 3980.6 | 187878.6
27.5.10. | SP OBRAS | 66.08.326 | CÂMERA CFTV EXTERNA BULLET CONFORME MEMORIAL DESCRITIVO | UN | 16 | 4286.62 | 117.32 | 4403.94 | 68585.92 | 1877.12 | 70463.04 | 27.53% | 5466.73 | 149.62 | 5616.35 | 87467.68 | 2393.92 | 89861.6
27.5.10. | SP OBRAS | 66.08.258 | ACESS POINT INTERNO CONFORME MEMORIAL DESCRITIVO - UBIQUITI UNIFI AP AC PRO OU TP-LINK EAP-225 | UN | 107 | 1087.3 | 155.61 | 1242.91 | 116341.1 | 16650.27 | 132991.37 | 27.53% | 1386.63 | 198.45 | 1585.08 | 148369.41 | 21234.15 | 169603.56
27.5.10. | SP OBRAS | 66.02.560 | CONTROLE DE ACESSO - CODIN - COM COMUNICAÇÃO TCP/IP - DEVERÁ CONTEMPLAR ELETROIMÃ E CAIXA COM BOTOEIRA DE SAÍDA - CONFORME MEMORIAL DESCRITIVO | CJ | 43 | 3296.77 | 429.97 | 3726.74 | 141761.11 | 18488.71 | 160249.82 | 27.53% | 4204.37 | 548.34 | 4752.71 | 180787.91 | 23578.62 | 204366.53
27.5.11 |  | OUTROS EQUIPAMENTOS | [9 empty] | 0% |  |  |  | 0 | 0 | 0
27.5.11. | PRÓPRIA | COM-20165691 | NOBREAK TRIFÁSICO 200KW - 220V (3F+N+T) - COM PORTA DE COMUNICAÇÃO RJ45 E SUPORTE A PROTOCOLOS SNMP E MODBUS - VER ESPECIFICAÇÕES NO MEMORIAL DESCRITIVO - IT MÉDICO - BDI = 17,31 | UN | 2 | 405568.69 | 0 | 405568.69 | 811137.38 | 0 | 811137.38 | 18.37% | 480071.66 | 0 | 480071.66 | 960143.32 | 0 | 960143.32
27.5.11. | SP OBRAS | P.17.000.050257 | NOBREAK TRIFÁSICO 30KVA - 220V - VER ESPECIFICAÇÕES NO MEMORIAL DESCRITIVO - SALA CENTRAL TELECOM - BDI = 17,31 | UN | 1 | 96674.25 | 0 | 96674.25 | 96674.25 | 0 | 96674.25 | 18.37% | 114433.31 | 0 | 114433.31 | 114433.31 | 0 | 114433.31
27.5.12 |  | SISTEMA IT MÉDICO | [9 empty] | 0% |  |  |  | 0 | 0 | 0
27.5.12. | SEINFRA | C0518 | CABO DE COBRE NÚ PARA ATERRAMENTO - #16MM² | M | 220 | 19.64 | 6.31 | 25.95 | 4320.8 | 1388.2 | 5709 | 27.53% | 25.05 | 8.05 | 33.1 | 5511 | 1771 | 7282
27.5.12. | CPTM | 02.03.10.100.147 | CABO DE COBRE NÚ PARA ATERRAMENTO - #25MM² | M | 450 | 30.11 | 6.71 | 36.82 | 13549.5 | 3019.5 | 16569 | 27.53% | 38.4 | 8.56 | 46.96 | 17280 | 3852 | 21132
27.5.12. | SEINFRA | C0521 | CABO DE COBRE NÚ PARA ATERRAMENTO - #50MM² | M | 30 | 55.9 | 12.25 | 68.15 | 1677 | 367.5 | 2044.5 | 27.53% | 71.29 | 15.62 | 86.91 | 2138.7 | 468.6 | 2607.3
27.5.12. | ORSE | S11273 | CAIXA PARA EMBUTIR, EM TERMOPLÁSTICO, ACABAMENTO COM PROTEÇÃO UV. BARRAMENTO COM 9 TERMINAIS, COM TRANCA NA PORTA – USO INTERNO 200 X 200 X 90MM – (INSTALADO NA SALA CIRÚRGICA) | UN | 16 | 374.84 | 33.93 | 408.77 | 5997.44 | 542.88 | 6540.32 | 27.53% | 478.03 | 43.27 | 521.3 | 7648.48 | 692.32 | 8340.8
27.5.12. | EMOP | 07082 | CONJUNTO FORMADO POR DOIS TRANSFORMADORES DE SEPARAÇÃO A SECO, MONTADOS EM CAIXA DE ISOLAÇÃO IP21, MATERIAL ISOLANTE CLASSE H. CADA TRAFO INCORPORA 1 TRANSMISSOR PTC 120°C MONTADO EM BASE COM BORNE PARA TRANSFORMADOR E LIGAÇÃO PARA SUPERVISÃO DA TEMPERATURA TR1: 5KVA - 60HZ - PRIMÁRIO 220V - SECUNDÁRIO 127V TR2: 5KVA - 60HZ - PRIMÁRIO 220V - SECUNDÁRIO 220V | UN | 32 | 9114.17 | 0 | 9114.17 | 291653.44 | 0 | 291653.44 | 27.53% | 11623.3 | 0 | 11623.3 | 371945.6 | 0 | 371945.6
27.5.12. | ORSE | I12146 | DISPOSITIVO SUPERVISÓRIO DE ISOLAMENTO (DSI) E DISPOSITIVO SUPRVISÓRIO DO TRANSFORMADOR (DST) PARA CARGA E TEMPERATURA - RESISTÊNCIA INTERNA 240KOHM, TENSÃO DE MEDIÇÃO 12V E CORRENTE DE MEDIÇÃO 50UA, CONFORME NBR13534 E IEC64557-8. | UN | 64 | 4878.2 | 0 | 4878.2 | 312204.8 | 0 | 312204.8 | 27.53% | 6221.17 | 0 | 6221.17 | 398154.88 | 0 | 398154.88
27.5.12. | PRÓPRIA | CPU-ELE-HUFCA-0203 | TRANSFORMADOR DE CORRENTE COM CORRENTE SECUNDÁRIA EM MA. | UN | 64 | 540.85 | 19.75 | 560.6 | 34614.4 | 1264 | 35878.4 | 27.53% | 689.75 | 25.19 | 714.94 | 44144 | 1612.16 | 45756.16
27.5.12. | PRÓPRIA | CPU-ELE-HUUFCA-102 | LOCALIZADOR DE FALHAS FXO, COM 6 TRANSFORMADORES DE MEDIDA INCLUSOS DE 10MM DE DIAMETRO, LED'S DE ALARME PARA CADA CANAL DE MEDIÇÃO, SENSIBILIDADE DE RESPOSTA 0,5MA, TEMPO PARA LOCALIZAÇÃO MENOR QUE 10 SEGUNDOS PARA TODOS OS PONTOS INTERLIGADOS | UN | 64 | 6001.01 | 73.45 | 6074.46 | 384064.64 | 4700.8 | 388765.44 | 27.53% | 7653.09 | 93.67 | 7746.76 | 489797.76 | 5994.88 | 495792.64
27.5.12. | ORSE | I10350 | ANUNCIADOR DE ALARME E TESTE CENTRAL DE ACORDO COM A NBR13534, COM MEMORIZAÇÃO DE DATA E HORA DOS EVENTOS. POSSIBILIDADE DE EDIÇÃO DOS TEXTOS DE ALARME COM REGISTRO DO LOCAL DE ALARME. CONEXAO USB PARA DOWNLOAD DE REGISTROS DOS ALARMES. | UN | 2 | 7155 | 0 | 7155 | 14310 | 0 | 14310 | 27.53% | 9124.77 | 0 | 9124.77 | 18249.54 | 0 | 18249.54
27.5.12. | ORSE | I10350 | ANUNCIADOR DE ALARME | UN | 64 | 105 | 0 | 105 | 6720 | 0 | 6720 | 27.53% | 133.91 | 0 | 133.91 | 8570.24 | 0 | 8570.24
27.5.12. | ORSE | I10347 | FONTE DE ALIMENTAÇÃO 15W (24V) | UN | 32 | 302.68 | 0 | 302.68 | 9685.76 | 0 | 9685.76 | 27.53% | 386.01 | 0 | 386.01 | 12352.32 | 0 | 12352.32
27.5.12. | SINAPI | 93659 | QUADRO DE SUPERVISÃO E PROTEÇÃO IP40, MATERIAL AUTO-EXTINGUÍVEL DE ACORDO COM NORMA IEC 60695-2-1-750°C/5S - COR BRANCA RAL 9003 - VER PRANCHAS DE QUADROS DE CARGAS E DIAGRAMAS UNIFILARES DO IT MÉDICO. | UN | 32 | 5018.33 | 7.3 | 5025.63 | 160586.56 | 233.6 | 160820.16 | 27.53% | 6399.88 | 9.31 | 6409.19 | 204796.16 | 297.92 | 205094.08
27.5.12. | SEINFRA | C4040 | SUPERVISÓRIO DO SISTEMA IT MÉDICO | UN | 1 | 13000 | 0 | 13000 | 13000 | 0 | 13000 | 27.53% | 16578.9 | 0 | 16578.9 | 16578.9 | 0 | 16578.9
27.5.13 |  | CHAMADA DE ENFERMAGEM | [9 empty] | 0% |  |  |  | 0 | 0 | 0
27.5.13. | EMOP | 18.050.0140-0 | CENTRAL DE CHAMADA DE ENFERMAGEM PARA 64 PONTOS, DOIS POSTOS DE ENFERMAGEM POR PAVIMENTO DAS UNIDADES DA INTERNAÇÃO (6 PAV. TIPO). INCLUI FONTE DE ALIMENTAÇÃO 12VCC 5A | UN | 12 | 2749.44 | 16.66 | 2766.1 | 32993.28 | 199.92 | 33193.2 | 27.53% | 3506.36 | 21.25 | 3527.61 | 42076.32 | 255 | 42331.32
27.5.13. | EMOP | 18.050.0140-0 | CENTRAL DE CHAMADA DE ENFERMAGEM PARA 20 PONTOS, POSTO DE ENFERMAGEM 1 DA UTI. INCLUI FONTE DE ALIMENTAÇÃO 12VCC 5A | UN | 1 | 2749.44 | 16.66 | 2766.1 | 2749.44 | 16.66 | 2766.1 | 27.53% | 3506.36 | 21.25 | 3527.61 | 3506.36 | 21.25 | 3527.61
27.5.13. | EMOP | 18.050.0140-0 | CENTRAL DE CHAMADA DE ENFERMAGEM PARA 20 PONTOS, POSTO DE ENFERMAGEM 2 DA UTI. INCLUI FONTE DE ALIMENTAÇÃO 12VCC 5A | UN | 1 | 2749.44 | 16.66 | 2766.1 | 2749.44 | 16.66 | 2766.1 | 27.53% | 3506.36 | 21.25 | 3527.61 | 3506.36 | 21.25 | 3527.61
27.5.13. | EMOP | 18.050.0140-0 | CENTRAL DE CHAMADA DE ENFERMAGEM PARA 20 PONTOS, POSTO DE ENFERMAGEM 3 DA UTI. INCLUI FONTE DE ALIMENTAÇÃO 12VCC 5A | UN | 1 | 2749.44 | 16.66 | 2766.1 | 2749.44 | 16.66 | 2766.1 | 27.53% | 3506.36 | 21.25 | 3527.61 | 3506.36 | 21.25 | 3527.61
27.5.13. | EMOP | 18.050.0140-0 | CENTRAL DE CHAMADA DE ENFERMAGEM PARA 20 PONTOS, POSTO DE ENFERMAGEM 4 DA UTI. INCLUI FONTE DE ALIMENTAÇÃO 12VCC 5A | UN | 1 | 2749.44 | 16.66 | 2766.1 | 2749.44 | 16.66 | 2766.1 | 27.53% | 3506.36 | 21.25 | 3527.61 | 3506.36 | 21.25 | 3527.61
27.5.13. | EMOP | 18.050.0140-0 | CENTRAL DE CHAMADA DE ENFERMAGEM PARA 20 PONTOS, POSTO DE ENFERMAGEM DA SR. INCLUI FONTE DE ALIMENTAÇÃO 12VCC 5A | UN | 1 | 2749.44 | 16.66 | 2766.1 | 2749.44 | 16.66 | 2766.1 | 27.53% | 3506.36 | 21.25 | 3527.61 | 3506.36 | 21.25 | 3527.61
27.5.13. | EMOP | 18.050.0140-0 | CENTRAL DE CHAMADA DE ENFERMAGEM PARA 64 PONTOS, POSTO DE ENFERMAGEM DA ONCOLOGIA. INCLUI FONTE DE ALIMENTAÇÃO 12VCC 5A | UN | 1 | 2749.44 | 16.66 | 2766.1 | 2749.44 | 16.66 | 2766.1 | 27.53% | 3506.36 | 21.25 | 3527.61 | 3506.36 | 21.25 | 3527.61
27.5.13. | SP OBRAS | P.17.000.037603 | INDICADOR VISUAL DO TIPO SINALEIRO DE PORTA | CJ | 216 | 256.71 | 0 | 256.71 | 55449.36 | 0 | 55449.36 | 27.53% | 327.38 | 0 | 327.38 | 70714.08 | 0 | 70714.08
27.5.13. | SCO | IT 25.99.0150 (/) | BOTÃO DE CHAMADA DE ENFERMAGEM DO TIPO ESTAÇÃO DE LEITO INSTALADO EM RÉGUA MEDICINAL | UN | 254 | 114.69 | 18.97 | 133.66 | 29131.26 | 4818.38 | 33949.64 | 27.53% | 146.26 | 24.19 | 170.45 | 37150.04 | 6144.26 | 43294.3
27.5.13. | SCO | IT 25.99.0150 (/) | BOTÃO DE PACIENTE DO TIPO PÊRA CONECTADO A ESTAÇÃO DE LEITO | UN | 254 | 114.69 | 18.97 | 133.66 | 29131.26 | 4818.38 | 33949.64 | 27.53% | 146.26 | 24.19 | 170.45 | 37150.04 | 6144.26 | 43294.3
27.5.13. | SCO | IT 25.99.0150 (/) | BOTÃO DE CHAMADA DO TIPO ESTAÇÃO DE BANHEIRO COM CORDEL | UN | 218 | 114.69 | 18.97 | 133.66 | 25002.42 | 4135.46 | 29137.88 | 27.53% | 146.26 | 24.19 | 170.45 | 31884.68 | 5273.42 | 37158.1
27.5.13. | EMBASA | M100904152 | NOBREAK SENOIDAL 1KVA ENTRADA BIVOLT, SAÍDA 127V | UN | 18 | 829.73 | 0 | 829.73 | 14935.14 | 0 | 14935.14 | 27.53% | 1058.15 | 0 | 1058.15 | 19046.7 | 0 | 19046.7
27.5.13. | SCO | IP 15.30.0050 (/) | CABO PVC 750V #1,0MM² | M | 31120 | 1.53 | 0 | 1.53 | 47613.6 | 0 | 47613.6 | 27.53% | 1.95 | 0 | 1.95 | 60684 | 0 | 60684
27.5.14 |  | SPDA | [13 empty] | 0 | 0 | 0
27.5.14. | SIURB | 09.011.095 (E) | BARRA CHATA DE ALUMÍNIO 7/8" X 1/8" X 3M - #70MM² | M | 1533 | 13.42 | 12.65 | 26.07 | 20572.86 | 19392.45 | 39965.31 | 27.53% | 17.11 | 16.13 | 33.24 | 26229.63 | 24727.29 | 50956.92
27.5.14. | SP OBRAS | S.04.000.026728 | PARAFUSO INOX AUTO ATARRAXANTE 4,2X32MM COM BUCHA DE NYLON S6 REF: TEL-5333 | CJ | 10731 | 1.38 | 0 | 1.38 | 14808.78 | 0 | 14808.78 | 27.53% | 1.76 | 0 | 1.76 | 18886.56 | 0 | 18886.56
27.5.14. | ORSE | I12411 | MINICAPTOR DE ALUMÍNIO MINICAPTOR 3/4” X 1/4” X 600MM | UN | 503 | 12.73 | 0 | 12.73 | 6403.19 | 0 | 6403.19 | 27.53% | 16.23 | 0 | 16.23 | 8163.69 | 0 | 8163.69
27.5.14. | ORSE | I09313 | PARAFUSO CABEÇA CHATA EM ALUMÍNIO ∅1/4" X 5/8" REF.: TEL-5321 | UN | 503 | 0.52 | 0 | 0.52 | 261.56 | 0 | 261.56 | 27.53% | 0.66 | 0 | 0.66 | 331.98 | 0 | 331.98
27.5.14. | EMBASA | 60.15.30 | PORCA SEXTAVADA EM ALUMÍNIO ∅1/4" REF.: TEL-5313 | UN | 503 | 0.17 | 0.39 | 0.56 | 85.51 | 196.17 | 281.68 | 27.53% | 0.22 | 0.5 | 0.72 | 110.66 | 251.5 | 362.16
27.5.14. | SETOP | MATED-11999 | REBAR EM AÇO GALVANIZADO 3/8" - #70MM² EM BARRAS DE 3,4M | UN | 2370 | 37.27 | 0 | 37.27 | 88329.9 | 0 | 88329.9 | 27.53% | 47.53 | 0 | 47.53 | 112646.1 | 0 | 112646.1
27.5.14. | SP OBRAS | 42.05.580 | TERMINAL A COMPRESSAO PARA CABOS 35MM² ESTANHADO COM FURO M8 | UN | 242 | 9.37 | 9.72 | 19.09 | 2267.54 | 2352.24 | 4619.78 | 27.53% | 11.95 | 12.4 | 24.35 | 2891.9 | 3000.8 | 5892.7
27.5.14. | SIURB | 09.006.097 (E) | CABO DE COBRE NU 95MM² | M | 325 | 107.59 | 13.66 | 121.25 | 34966.75 | 4439.5 | 39406.25 | 27.53% | 137.21 | 17.42 | 154.63 | 44593.25 | 5661.5 | 50254.75
27.5.14. | SEINFRA | C0523 | CABO DE COBRE NU 70MM² (MALHA DE PISO DAS SUBESTAÇÕES) | M | 1158 | 72.85 | 13.83 | 86.68 | 84360.3 | 16015.14 | 100375.44 | 27.53% | 92.91 | 17.64 | 110.55 | 107589.78 | 20427.12 | 128016.9
27.5.14. | SIURB | 09.083.074 (E) | PARA RAIO TIPO FRANKLIN COMPLETO 10M - 1 DESCIDA - 2" - TEL-010 | UN | 7 | 2063.88 | 387.76 | 2451.64 | 14447.16 | 2714.32 | 17161.48 | 27.53% | 2632.07 | 494.51 | 3126.58 | 18424.49 | 3461.57 | 21886.06
27.5.14. | SP OBRAS | 42.05.220 | MASTRO TELESCÓPICO COM REDUÇÃO PARA 3/4" | UN | 7 | 48.04 | 9.72 | 57.76 | 336.28 | 68.04 | 404.32 | 27.53% | 61.27 | 12.4 | 73.67 | 428.89 | 86.8 | 515.69
27.5.14. | SP OBRAS | 42.04.060 | BASE PARA MASTRO Ø2" | UN | 7 | 59.75 | 9.72 | 69.47 | 418.25 | 68.04 | 486.29 | 27.53% | 76.2 | 12.4 | 88.6 | 533.4 | 86.8 | 620.2
27.5.14. | EMBASA | M109500006 | ESTAIS RÍGIDOS 3 UNIDADES X 4 M CADA POR CAPTOR FRANKLIN Ø2" | CJ | 7 | 30.07 | 0 | 30.07 | 210.49 | 0 | 210.49 | 27.53% | 38.35 | 0 | 38.35 | 268.45 | 0 | 268.45
27.5.14. | SINAPI | 101663 | ABRAÇADEIRAS GUIA PARA MASTROS UMA DESCIDA Ø2" | UN | 7 | 16.06 | 12.61 | 28.67 | 112.42 | 88.27 | 200.69 | 27.53% | 20.48 | 16.08 | 36.56 | 143.36 | 112.56 | 255.92
27.5.15 |  | INFRAESTRUTURA SUBTERRÂNEA | [13 empty] | 0 | 0 | 0
27.5.15. | SINAPI | 97667 | ELETRODUTO CORRUGADO EM PEAD - Ø50MM (2") | M | 74 | 6.01 | 2.64 | 8.65 | 444.74 | 195.36 | 640.1 | 27.53% | 7.66 | 3.37 | 11.03 | 566.84 | 249.38 | 816.22
27.5.15. | SP OBRAS | 38.13.040 | ELETRODUTO CORRUGADO EM POLIETILENO DE ALTA DENSIDADE, DN= 100 MM, COM ACESSÓRIOS | M | 6718 | 20.76 | 1.55 | 22.31 | 139465.68 | 10412.9 | 149878.58 | 27.53% | 26.48 | 1.98 | 28.46 | 177892.64 | 13301.64 | 191194.28
27.5.15. | SEINFRA | C0591 | CAIXA SUBTERRÂNEA EM ALVENARIA COM TAMPA DUPLA E FUNDO DRENANTE 60X60X60 CM | UN | 86 | 195.74 | 164.15 | 359.89 | 16833.64 | 14116.9 | 30950.54 | 27.53% | 249.63 | 209.34 | 458.97 | 21468.18 | 18003.24 | 39471.42
27.5.15. | SMOP | ELE-095 | CAIXA SUBTERRÂNEA EM ALVENARIA COM TAMPA DUPLA E FUNDO DRENANTE 100X100X80 CM | UD | 18 | 717.47 | 550.87 | 1268.34 | 12914.46 | 9915.66 | 22830.12 | 27.53% | 914.99 | 702.52 | 1617.51 | 16469.82 | 12645.36 | 29115.18
27.6 |  | ILUMINAÇÃO EXTERNA | [13 empty] | 0 | 0 | 0
27.6.1 |  | INFRAESTRUTURA SUBTERRÂNEA | [13 empty] | 0 | 0 | 0
27.6.1.1 | SINAPI | 97667 | ELETRODUTO CORRUGADO 50MM EM PEAD | M | 6500 | 6.01 | 2.64 | 8.65 | 39065 | 17160 | 56225 | 27.53% | 7.66 | 3.37 | 11.03 | 49790 | 21905 | 71695
27.6.1.2 | SCO | IT 25.14.0065 (/) | ELETRODUTO DE FERRO GALVANIZADO Ø50MM (2") - INCLUINDO ACESSÓRIOS E FIXAÇÕES | M | 150 | 45.72 | 9.49 | 55.21 | 6858 | 1423.5 | 8281.5 | 27.53% | 58.31 | 12.1 | 70.41 | 8746.5 | 1815 | 10561.5
27.6.1.3 | CPTM | 02.03.05.500.34 | ELETRODUTO FLEXÍVEL CORRUGADO REFORÇADO, PVC, DN 25 MM (1"), PARA CONEXÃO ENTRE CAIXAS EXTERNAS E POSTES - FORNECIMENTO E INSTALAÇÃO | M | 500 | 4.69 | 5.68 | 10.37 | 2345 | 2840 | 5185 | 27.53% | 5.98 | 7.24 | 13.22 | 2990 | 3620 | 6610
27.6.1.4 | SEINFRA | C3504 | CAIXA SUBTERRÂNEA EM ALVENARIA COM TAMPA SIMPLES E FUNDO DRENANTE 30CM X 30CM | UN | 370 | 109.18 | 86.05 | 195.23 | 40396.6 | 31838.5 | 72235.1 | 27.53% | 139.24 | 109.74 | 248.98 | 51518.8 | 40603.8 | 92122.6
27.6.1.5 | SEINFRA | C0591 | CAIXA SUBTERRÂNEA EM ALVENARIA COM TAMPA DUPLA E FUNDO DRENANTE 60X60X60 CM | UN | 25 | 195.74 | 164.15 | 359.89 | 4893.5 | 4103.75 | 8997.25 | 27.53% | 249.63 | 209.34 | 458.97 | 6240.75 | 5233.5 | 11474.25
27.6.2 |  | TOMADAS E INTERRUPTORES | [13 empty] | 0 | 0 | 0
27.6.2.1 | ORSE | S02975 | RELÉ SENSOR FOTOCÉLULA | UN | 11 | 61.6 | 0 | 61.6 | 677.6 | 0 | 677.6 | 27.53% | 78.56 | 0 | 78.56 | 864.16 | 0 | 864.16
27.6.3 |  | LUMINÁRIAS | [13 empty] | 0 | 0 | 0
27.6.3.1 | SP OBRAS | 41.11.721 | LUMINÁRIA LED IP66 DO TIPO SOBREPOR PARA INSTALAÇÃO EM TOPO DE POSTE 50W 127V 4000K | UN | 322 | 484.02 | 27.59 | 511.61 | 155854.44 | 8883.98 | 164738.42 | 27.53% | 617.27 | 35.19 | 652.46 | 198760.94 | 11331.18 | 210092.12
27.6.3.2 | SP OBRAS | 41.11.703 | LUMINÁRIA LED IP66 DO TIPO SOBREPOR PARA INSTALAÇÃO EM TOPO DE POSTE 100W 127V 4000K | UN | 51 | 716.43 | 27.59 | 744.02 | 36537.93 | 1407.09 | 37945.02 | 27.53% | 913.66 | 35.19 | 948.85 | 46596.66 | 1794.69 | 48391.35
27.6.4 |  | POSTES | [13 empty] | 0 | 0 | 0
27.6.4.1 | SP OBRAS | 41.10.500 | POSTE TELECONICO RETO 4M GALVANIZADO A FOGO NBR 6323 | UN | 284 | 1072.89 | 90.76 | 1163.65 | 304700.76 | 25775.84 | 330476.6 | 27.53% | 1368.26 | 115.75 | 1484.01 | 388585.84 | 32873 | 421458.84
27.6.4.2 | SIURB | 09.083.070 (E) | POSTE TELECONICO CURVO SIMPLES 6M GALVANIZADO A FOGO NBR 6323 | UN | 39 | 1346.38 | 281.14 | 1627.52 | 52508.82 | 10964.46 | 63473.28 | 27.53% | 1717.04 | 358.54 | 2075.58 | 66964.56 | 13983.06 | 80947.62
27.6.4.3 | SIURB | 09.083.071 (E) | POSTE TELECONICO CURVO DUPLO 6M GALVANIZADO A FOGO NBR 6323 | UN | 6 | 1570.66 | 281.14 | 1851.8 | 9423.96 | 1686.84 | 11110.8 | 27.53% | 2003.06 | 358.54 | 2361.6 | 12018.36 | 2151.24 | 14169.6
27.6.4.4 | SCO | MAT091562 | NÚCLEO DUPLO PARA LUMINÁRIAS EM AÇO DE BAIXO TEOR DE CARBONO SAE 1010/1020, NÚCLEO DIÂMETRO INTERNO DE 68MM, BRAÇOS COM DIÂMETRO EXTERNO DE 48MM, COMPRIMENTO DE 140MM, CONFORME DESENHO A2-1791-PD E ESPECIFICAÇÃO EM-RIOLUZ Nº 40 | PC | 38 | 116 | 0 | 116 | 4408 | 0 | 4408 | 27.53% | 147.93 | 0 | 147.93 | 5621.34 | 0 | 5621.34
27.6.4.5 | SCO | MAT091556 | NÚCLEO SIMPLES PARA LUMINÁRIAS EM AÇO DE BAIXO TEOR DE CARBONO SAE 1010/1020, NÚCLEO DIÂMETRO INTERNO DE 68MM, BRAÇOS COM DIÂMETRO EXTERNO DE 48MM, COMPRIMENTO DE 140MM, CONFORME DESENHO A2-1791-PD E ESPECIFICAÇÃO EM-RIOLUZ Nº 40 | PC | 246 | 86 | 0 | 86 | 21156 | 0 | 21156 | 27.53% | 109.68 | 0 | 109.68 | 26981.28 | 0 | 26981.28
27.6.5 |  | CABOS ELÉTRICOS | [9 empty] | 0% |  |  |  | 0 | 0 | 0
27.6.5.1 | SINAPI | 91929 | CABO DE COBRE UNIPOLAR, CLASSE DE TENSÃO 0,6/1KV, CAPA EM HEPR 90°C, ENCORDOAMENTO 5, ENCHIMENTO E COBERTURA DE COMPOSTO POLIFEÍNICO NÃO HALOGENADO, NBR 13248 4,0MM² | M | 19500 | 6.52 | 1.53 | 8.05 | 127140 | 29835 | 156975 | 27.53% | 8.31 | 1.95 | 10.26 | 162045 | 38025 | 200070
27.7 |  | SONORIZAÇÃO | [9 empty] | 0% |  |  |  | 0 | 0 | 0
27.7.1 | PRÓPRIA | COT-SOM1 | MIXER YAMAHA MODELO MG12XU - BDI = 17,31 | PÇ | 1 | 3837.6 | 0 | 3837.6 | 3837.6 | 0 | 3837.6 | 18.37% | 4542.57 | 0 | 4542.57 | 4542.57 | 0 | 4542.57
27.7.2 | PRÓPRIA | COT-SOM2 | AMPLIFICADOR DBSERIES MODELO DS 800 - BDI = 17,31 | PÇ | 1 | 4124.41 | 0 | 4124.41 | 4124.41 | 0 | 4124.41 | 18.37% | 4882.06 | 0 | 4882.06 | 4882.06 | 0 | 4882.06
27.7.3 | PRÓPRIA | COT-SOM3 | CAIXA ACUSTICA YAMAHA MODELO DXR15 - BDI = 17,31 | PÇ | 2 | 9640 | 0 | 9640 | 19280 | 0 | 19280 | 18.37% | 11410.87 | 0 | 11410.87 | 22821.74 | 0 | 22821.74
27.7.4 | PRÓPRIA | COT-SOM4 | SUPORTE ORIGINAL PARA CAIXA ACUSTICA YAMAHA - BDI = 17,31 | PÇ | 2 | 1160 | 0 | 1160 | 2320 | 0 | 2320 | 18.37% | 1373.09 | 0 | 1373.09 | 2746.18 | 0 | 2746.18
27.7.5 | PRÓPRIA | COT-SOM5 | SPLITTER WYRESTORM MODELO EXP-SP-0104-H2 - BDI = 17,31 | PÇ | 1 | 7890 | 0 | 7890 | 7890 | 0 | 7890 | 18.37% | 9339.39 | 0 | 9339.39 | 9339.39 | 0 | 9339.39
27.7.6 | PRÓPRIA | COT-SOM6 | MESA DE EDIÇÃO ATEM MINI PRO ISSO - BDI = 17,31 | PÇ | 1 | 5340 | 0 | 5340 | 5340 | 0 | 5340 | 18.37% | 6320.96 | 0 | 6320.96 | 6320.96 | 0 | 6320.96
27.7.7 | PRÓPRIA | COT-SOM7 | MIXER DE AUDIO PARA PODCAST E STREAMING RODE CASTER DUO - BDI = 17,31 | PÇ | 1 | 3690 | 0 | 3690 | 3690 | 0 | 3690 | 18.37% | 4367.85 | 0 | 4367.85 | 4367.85 | 0 | 4367.85
27.7.8 | PRÓPRIA | COT-SOM8 | MICROFONE WIRELESS SHURE BLX24R/SM58 - BDI = 17,31 | PÇ | 2 | 4995 | 0 | 4995 | 9990 | 0 | 9990 | 18.37% | 5912.58 | 0 | 5912.58 | 11825.16 | 0 | 11825.16
27.7.9 | PRÓPRIA | COT-SOM9 | SONOFLETOR DE EMBUTIR JBL 25W 6CO2 FOYER - BDI = 17,31 | PÇ | 8 | 183.95 | 0 | 183.95 | 1471.6 | 0 | 1471.6 | 18.37% | 217.74 | 0 | 217.74 | 1741.92 | 0 | 1741.92
27.7.10 | PRÓPRIA | COT-SOM10 | CAMERA PROSTREAM PTZ20GO - BDI = 17,31 | PÇ | 1 | 14726 | 0 | 14726 | 14726 | 0 | 14726 | 18.37% | 17431.17 | 0 | 17431.17 | 17431.17 | 0 | 17431.17
27.7.11 | PRÓPRIA | COT-SOM11 | PROJETOR EPSON MODELO L260F - BDI = 17,31 | PÇ | 1 | 21192 | 0 | 21192 | 21192 | 0 | 21192 | 18.37% | 25084.97 | 0 | 25084.97 | 25084.97 | 0 | 25084.97
27.7.12 | PRÓPRIA | COT-SOM12 | TELA DE PROJEÇÃO MOTORIZADA TENSIONADA 136" - BDI = 17,31 | PÇ | 1 | 70928 | 0 | 70928 | 70928 | 0 | 70928 | 18.37% | 83957.47 | 0 | 83957.47 | 83957.47 | 0 | 83957.47
27.7.13 | PRÓPRIA | COT-SOM13 | PROCESSADOR MATRIZ DIGITAL YAMAHA MODELO MTX5-D - BDI = 17,31 | PÇ | 1 | 31064.8 | 0 | 31064.8 | 31064.8 | 0 | 31064.8 | 18.37% | 36771.4 | 0 | 36771.4 | 36771.4 | 0 | 36771.4
27.7.14 | PRÓPRIA | COT-SOM14 | AMPLIFICADOR DE POTÊNCIA YAMAHA XMV8140 8 CANAIS 140W BAIXA E ALTA IMPEDÂNCIA (LINHA DE 70V) - BDI = 17,31 | PÇ | 2 | 39176.8 | 0 | 39176.8 | 78353.6 | 0 | 78353.6 | 18.37% | 46373.58 | 0 | 46373.58 | 92747.16 | 0 | 92747.16
27.7.15 | PRÓPRIA | COT-SOM15 | MICROFONE DANTE TIPO PAGING YAMAHA PGM1 - BDI = 17,31 | PÇ | 10 | 15700 | 0 | 15700 | 157000 | 0 | 157000 | 18.37% | 18584.09 | 0 | 18584.09 | 185840.9 | 0 | 185840.9
27.7.16 | PRÓPRIA | COT-SOM16 | SWITCH DE REDE YAMAHA SWR32100P DEZ PORTAS - BDI = 17,31 | PÇ | 1 | 7740 | 0 | 7740 | 7740 | 0 | 7740 | 18.37% | 9161.84 | 0 | 9161.84 | 9161.84 | 0 | 9161.84
27.7.17 | PRÓPRIA | COT-SOM17 | SONOFLETOR DE EMBUTIR JBL 25W 6CO2 AMBIENTAL - BDI = 17,31 | PÇ | 104 | 183.95 | 0 | 183.95 | 19130.8 | 0 | 19130.8 | 18.37% | 217.74 | 0 | 217.74 | 22644.96 | 0 | 22644.96
27.7.18 | PRÓPRIA | COT-SOM18 | TRANSFORMADOR 70V 25W - BDI = 17,31 | PÇ | 104 | 97.89 | 0 | 97.89 | 10180.56 | 0 | 10180.56 | 18.37% | 115.87 | 0 | 115.87 | 12050.48 | 0 | 12050.48
27.7.19 | PRÓPRIA | COT-SOM19 | CONJUNTO CABOS SISTEMA DE SOM AUDITORIO (HDMI/AUDIO/POLARIZADO) - BDI = 17,31 | CJ | 1 | 29870 | 0 | 29870 | 29870 | 0 | 29870 | 18.37% | 35357.12 | 0 | 35357.12 | 35357.12 | 0 | 35357.12
27.7.20 | CPTM | 02.03.10.100.181 | CABO POLARIZADO 2X2,5MM² SOM AMBIENTAL | M | 2120 | 3.75 | 1.57 | 5.32 | 7950 | 3328.4 | 11278.4 | 27.53% | 4.78 | 2 | 6.78 | 10133.6 | 4240 | 14373.6
28. |  | EQUIPAMENTOS DE CLIMATIZAÇÃO | [6 empty] | 27989980.32 | 3234250.68 | 31224231 |  |  |  |  | 34209266.29 | 4124653.13 | 38333919.42
28.1 |  |  | EQUIPAMENTOS DE CLIMATIZAÇÃO
28.1.1 | COT | MERCADO 01 | AHU-TIPO 01 - UNIDADE CLIMATIZADORA HOSPITALAR DO TIPO MODULAR PARA EXPANSÃO INDIRETA. CAPACIDADE EFETIVA: 2 TR. VAZÃO DE INSUFLAMENTO 1360 M³/H. VAZÃO DE RETORNO: 1225 M³/H. VAZÃO DE AR EXTERNO: 135 M³/H. PERDA DE CARGA DISPONÍVEL 10 MMCA. MÓDULOS: VENTILADOR DO TIPO PLENO FAN COM MOTOR DO TIPO EC - COMUTAÇÃO ELETRÔNICA, TROCADOR DE CALOR COM SERPENTINA FRIA, CAIXA DE MISTURA COM DAMPERS, FILTRO G4 TIPO PLANO + FILTRO F8 TIPO BOLSA COM QUADRO ELÉTRICO DE FORÇA, COMANDO DE AUTOMAÇÃO. MODULAÇÃO: HORIZONTAL DOIS ANDARES. | UN | 6 | 38963.1216 | 0 | 38963.1216 | 233778.73 | 0 | 233778.73 | 18.37% | 46120.65 | 0 | 46120.65 | 276723.9 | 0 | 276723.9 | CLI_CE-MERCADO 01
28.1.2 | COT | MERCADO 02 | AHU-TIPO 02 - UNIDADE CLIMATIZADORA HOSPITALAR DO TIPO MODULAR PARA EXPANSÃO INDIRETA. CAPACIDADE EFETIVA: 5 TR. VAZÃO DE INSUFLAMENTO 3500 M³/H. VAZÃO DE RETORNO: 3300 M³/H. VAZÃO DE AR EXTERNO: 200 M³/H. PERDA DE CARGA DISPONÍVEL 10 MMCA. MÓDULOS: VENTILADOR DO TIPO PLENO FAN COM MOTOR DO TIPO EC - COMUTAÇÃO ELETRÔNICA, TROCADOR DE CALOR COM SERPENTINA FRIA, BATERIA DE RESISTÊNCIA PARA REAQUECIMENTO, CAIXA DE MISTURA COM DAMPERS, FILTRO G4 TIPO PLANO + FILTRO F8 TIPO BOLSA COM QUADRO ELÉTRICO DE FORÇA, COMANDO DE AUTOMAÇÃO. MODULAÇÃO: HORIZONTAL DOIS ANDARES. | UN | 9 | 53228.4272 | 0 | 53228.4272 | 479055.84 | 0 | 479055.84 | 18.37% | 63006.49 | 0 | 63006.49 | 567058.41 | 0 | 567058.41 | CLI_CE-MERCADO 02
28.1.3 | COT | MERCADO 03 | AHU-TIPO 03 - UNIDADE CLIMATIZADORA HOSPITALAR DO TIPO MODULAR PARA EXPANSÃO INDIRETA. CAPACIDADE EFETIVA: 10 TR. VAZÃO DE INSUFLAMENTO 7000 M³/H. VAZÃO DE RETORNO: 6048 M³/H. VAZÃO DE AR EXTERNO: 952 M³/H. PERDA DE CARGA DISPONÍVEL 20 MMCA. MÓDULOS: VENTILADOR DO TIPO PLENO FAN COM MOTOR DO TIPO EC - COMUTAÇÃO ELETRÔNICA, TROCADOR DE CALOR COM SERPENTINA FRIA, CAIXA DE MISTURA COM DAMPERS, FILTRO G4 TIPO PLANO + FILTRO F8 TIPO BOLSA COM QUADRO ELÉTRICO DE FORÇA, COMANDO DE AUTOMAÇÃO. MODULAÇÃO: HORIZONTAL DOIS ANDARES. | UN | 9 | 66739.92 | 0 | 66739.92 | 600659.28 | 0 | 600659.28 | 18.37% | 79000.04 | 0 | 79000.04 | 711000.36 | 0 | 711000.36 | CLI_CE-MERCADO 03
28.1.4 | COT | MERCADO 04 | AHU-TIPO 04 - UNIDADE CLIMATIZADORA HOSPITALAR DO TIPO MODULAR PARA EXPANSÃO INDIRETA. CAPACIDADE EFETIVA: 12 TR. VAZÃO DE INSUFLAMENTO 8400 M³/H. VAZÃO DE RETORNO: 7258 M³/H. VAZÃO DE AR EXTERNO: 1142 M³/H. PERDA DE CARGA DISPONÍVEL 30 MMCA. MÓDULOS: VENTILADOR DO TIPO PLENO FAN COM MOTOR DO TIPO EC - COMUTAÇÃO ELETRÔNICA, TROCADOR DE CALOR COM SERPENTINA FRIA, CAIXA DE MISTURA COM DAMPERS, FILTRO G4 TIPO PLANO + FILTRO F8 TIPO BOLSA COM QUADRO ELÉTRICO DE FORÇA, COMANDO DE AUTOMAÇÃO. MODULAÇÃO: HORIZONTAL DOIS ANDARES. | UN | 6 | 80452.2784 | 0 | 80452.2784 | 482713.67 | 0 | 482713.67 | 18.37% | 95231.36 | 0 | 95231.36 | 571388.16 | 0 | 571388.16 | CLI_CE-MERCADO 04
28.1.5 | COT | MERCADO 05 | AHU-TIPO 05 - UNIDADE CLIMATIZADORA HOSPITALAR DO TIPO MODULAR PARA EXPANSÃO INDIRETA. CAPACIDADE EFETIVA: 15 TR. VAZÃO DE INSUFLAMENTO 10500 M³/H. VAZÃO DE RETORNO: 9072 M³/H. VAZÃO DE AR EXTERNO: 1428 M³/H. PERDA DE CARGA DISPONÍVEL 30 MMCA. MÓDULOS: VENTILADOR DO TIPO PLENO FAN COM MOTOR DO TIPO EC - COMUTAÇÃO ELETRÔNICA, TROCADOR DE CALOR COM SERPENTINA FRIA, CAIXA DE MISTURA COM DAMPERS, FILTRO G4 TIPO PLANO + FILTRO F8 TIPO BOLSA COM QUADRO ELÉTRICO DE FORÇA, COMANDO DE AUTOMAÇÃO. MODULAÇÃO: HORIZONTAL DOIS ANDARES. | UN | 4 | 92105.5616 | 0 | 92105.5616 | 368422.25 | 0 | 368422.25 | 18.37% | 109025.35 | 0 | 109025.35 | 436101.4 | 0 | 436101.4 | CLI_CE-MERCADO 05
28.1.6 | COT | MERCADO 06 | AHU-TIPO 06 - UNIDADE CLIMATIZADORA HOSPITALAR DO TIPO MODULAR PARA EXPANSÃO INDIRETA. CAPACIDADE EFETIVA: 15 TR. VAZÃO DE INSUFLAMENTO 10500 M³/H. VAZÃO DE RETORNO: 9072 M³/H. VAZÃO DE AR EXTERNO: 1428 M³/H. PERDA DE CARGA DISPONÍVEL 20 MMCA. MÓDULOS: VENTILADOR DO TIPO PLENO FAN COM MOTOR DO TIPO EC - COMUTAÇÃO ELETRÔNICA, TROCADOR DE CALOR COM SERPENTINA FRIA, ATENUADOR DE RUÍDO NO INSUFLAMENTO E NO RETORNO, CAIXA DE MISTURA COM DAMPERS, FILTRO G4 TIPO PLANO + FILTRO F8 TIPO BOLSA COM QUADRO ELÉTRICO DE FORÇA, COMANDO DE AUTOMAÇÃO. MODULAÇÃO: HORIZONTAL DOIS ANDARES. | UN | 1 | 123563.9392 | 0 | 123563.9392 | 123563.94 | 0 | 123563.94 | 18.37% | 146262.63 | 0 | 146262.63 | 146262.63 | 0 | 146262.63 | CLI_CE-MERCADO 06
28.1.7 | COT | MERCADO 07 | AHU-TIPO 07 - UNIDADE CLIMATIZADORA HOSPITALAR DO TIPO MODULAR PARA EXPANSÃO INDIRETA. CAPACIDADE EFETIVA: 20 TR. VAZÃO DE INSUFLAMENTO 14000 M³/H. VAZÃO DE RETORNO: 11995 M³/H. VAZÃO DE AR EXTERNO: 2005 M³/H. PERDA DE CARGA DISPONÍVEL 40 MMCA. MÓDULOS: VENTILADOR DO TIPO PLENO FAN COM MOTOR DO TIPO EC - COMUTAÇÃO ELETRÔNICA, TROCADOR DE CALOR COM SERPENTINA FRIA, CAIXA DE MISTURA COM DAMPERS, FILTRO G4 TIPO PLANO + FILTRO F8 TIPO BOLSA COM QUADRO ELÉTRICO DE FORÇA, COMANDO DE AUTOMAÇÃO. MODULAÇÃO: HORIZONTAL DOIS ANDARES. | UN | 2 | 108974.736 | 0 | 108974.736 | 217949.47 | 0 | 217949.47 | 18.37% | 128993.4 | 0 | 128993.4 | 257986.8 | 0 | 257986.8 | CLI_CE-MERCADO 07
28.1.8 | COT | MERCADO 08 | AHU-TIPO 08 - UNIDADE CLIMATIZADORA HOSPITALAR DO TIPO MODULAR PARA EXPANSÃO INDIRETA. CAPACIDADE EFETIVA: 25 TR. VAZÃO DE INSUFLAMENTO 17500 M³/H. VAZÃO DE RETORNO: 15120 M³/H. VAZÃO DE AR EXTERNO: 2380 M³/H. PERDA DE CARGA DISPONÍVEL 40 MMCA. MÓDULOS: VENTILADOR DO TIPO PLENO FAN COM MOTOR DO TIPO EC - COMUTAÇÃO ELETRÔNICA, TROCADOR DE CALOR COM SERPENTINA FRIA, CAIXA DE MISTURA COM DAMPERS, FILTRO G4 TIPO PLANO + FILTRO F8 TIPO BOLSA COM QUADRO ELÉTRICO DE FORÇA, COMANDO DE AUTOMAÇÃO. MODULAÇÃO: HORIZONTAL DOIS ANDARES. | UN | 6 | 144404.5096 | 0 | 144404.5096 | 866427.06 | 0 | 866427.06 | 18.37% | 170931.62 | 0 | 170931.62 | 1025589.72 | 0 | 1025589.72 | CLI_CE-MERCADO 08
28.1.9 | COT | MERCADO 09 | AHU-TIPO 09 - UNIDADE CLIMATIZADORA HOSPITALAR DO TIPO MODULAR PARA EXPANSÃO INDIRETA. CAPACIDADE EFETIVA: 30 TR. VAZÃO DE INSUFLAMENTO 21000 M³/H. VAZÃO DE RETORNO: 18144 M³/H. VAZÃO DE AR EXTERNO: 2856 M³/H. PERDA DE CARGA DISPONÍVEL 50 MMCA. MÓDULOS: VENTILADOR DO TIPO PLENO FAN COM MOTOR DO TIPO EC - COMUTAÇÃO ELETRÔNICA, TROCADOR DE CALOR COM SERPENTINA FRIA, CAIXA DE MISTURA COM DAMPERS, FILTRO G4 TIPO PLANO + FILTRO F8 TIPO BOLSA COM QUADRO ELÉTRICO DE FORÇA, COMANDO DE AUTOMAÇÃO. MODULAÇÃO: HORIZONTAL DOIS ANDARES. | UN | 1 | 148467.8208 | 0 | 148467.8208 | 148467.82 | 0 | 148467.82 | 18.37% | 175741.36 | 0 | 175741.36 | 175741.36 | 0 | 175741.36 | CLI_CE-MERCADO 09
28.1.10 | COT | MERCADO 10 | AHU-TIPO 11 - UNIDADE CLIMATIZADORA HOSPITALAR DO TIPO MODULAR PARA EXPANSÃO INDIRETA. CAPACIDADE EFETIVA: 5 TR. VAZÃO DE INSUFLAMENTO 3500 M³/H. VAZÃO DE RETORNO: 2810 M³/H. VAZÃO DE AR EXTERNO: 690 M³/H. PERDA DE CARGA DISPONÍVEL 15 MMCA. MÓDULOS: VENTILADOR DO TIPO PLENO FAN COM MOTOR DO TIPO EC - COMUTAÇÃO ELETRÔNICA, TROCADOR DE CALOR COM SERPENTINA FRIA, BATERIA DE RESISTÊNCIA PARA REAQUECIMENTO, ATENUADOR DE RUÍDO NO INSUFLAMENTO E NO RETORNO, CAIXA DE MISTURA COM DAMPERS, FILTRO G4 TIPO PLANO + FILTRO F8 TIPO BOLSA + FILTRO ISO 35H TIPO BOLSA COM QUADRO ELÉTRICO DE FORÇA, COMANDO DE AUTOMAÇÃO. MODULAÇÃO: HORIZONTAL DOIS ANDARES. | UN | 10 | 76938.9504 | 0 | 76938.9504 | 769389.5 | 0 | 769389.5 | 18.37% | 91072.64 | 0 | 91072.64 | 910726.4 | 0 | 910726.4 | CLI_CE-MERCADO 010
28.1.11 | COT | MERCADO 11 | AHU-TIPO 12 - UNIDADE CLIMATIZADORA HOSPITALAR DO TIPO MODULAR PARA EXPANSÃO INDIRETA 100% AR EXTERNO. CAPACIDADE EFETIVA: 5 TR. VAZÃO DE INSUFLAMENTO 1360 M³/H. VAZÃO DE RETORNO: 0 M³/H. VAZÃO DE AR EXTERNO: 1360 M³/H. PERDA DE CARGA DISPONÍVEL 10 MMCA. MÓDULOS: VENTILADOR DO TIPO PLENO FAN COM MOTOR DO TIPO EC - COMUTAÇÃO ELETRÔNICA, TROCADOR DE CALOR COM SERPENTINA FRIA, FILTRO G4 TIPO PLANO + FILTRO F8 TIPO BOLSA COM QUADRO ELÉTRICO DE FORÇA, COMANDO DE AUTOMAÇÃO. MODULAÇÃO: HORIZONTAL DOIS ANDARES. | UN | 7 | 39594.6304 | 0 | 39594.6304 | 277162.41 | 0 | 277162.41 | 18.37% | 46868.16 | 0 | 46868.16 | 328077.12 | 0 | 328077.12 | CLI_CE-MERCADO 011
28.1.12 | COT | MERCADO 12 | AHU-TIPO 13 - UNIDADE CLIMATIZADORA HOSPITALAR DO TIPO MODULAR PARA EXPANSÃO INDIRETA 100% AR EXTERNO. CAPACIDADE EFETIVA: 10 TR. VAZÃO DE INSUFLAMENTO 2287M³/H. VAZÃO DE RETORNO: 0 M³/H. VAZÃO DE AR EXTERNO: 2287 M³/H. PERDA DE CARGA DISPONÍVEL 115 MMCA. MÓDULOS: VENTILADOR DO TIPO PLENO FAN COM MOTOR DO TIPO EC - COMUTAÇÃO ELETRÔNICA, TROCADOR DE CALOR COM SERPENTINA FRIA, BATERIA DE RESISTÊNCIA PARA REAQUECIMENTO, FILTRO G4 TIPO PLANO + FILTRO F8 TIPO BOLSA COM QUADRO ELÉTRICO DE FORÇA, COMANDO DE AUTOMAÇÃO. MODULAÇÃO: HORIZONTAL DOIS ANDARES. | UN | 1 | 72342.4 | 0 | 72342.4 | 72342.4 | 0 | 72342.4 | 18.37% | 85631.7 | 0 | 85631.7 | 85631.7 | 0 | 85631.7 | CLI_CE-MERCADO 012
28.1.13 | COT | MERCADO 13 | AHU-TIPO 14 - UNIDADE CLIMATIZADORA HOSPITALAR DO TIPO MODULAR PARA EXPANSÃO INDIRETA 100% AR EXTERNO. CAPACIDADE EFETIVA: 15 TR. VAZÃO DE INSUFLAMENTO 3200 M³/H. VAZÃO DE RETORNO: 0 M³/H. VAZÃO DE AR EXTERNO: 3200 M³/H. PERDA DE CARGA DISPONÍVEL 10 MMCA. MÓDULOS: VENTILADOR DO TIPO PLENO FAN COM MOTOR DO TIPO EC - COMUTAÇÃO ELETRÔNICA, TROCADOR DE CALOR COM SERPENTINA FRIA, FILTRO G4 TIPO PLANO + FILTRO F8 TIPO BOLSA COM QUADRO ELÉTRICO DE FORÇA, COMANDO DE AUTOMAÇÃO. MODULAÇÃO: HORIZONTAL DOIS ANDARES. | UN | 2 | 46650.9368 | 0 | 46650.9368 | 93301.87 | 0 | 93301.87 | 18.37% | 55220.71 | 0 | 55220.71 | 110441.42 | 0 | 110441.42 | CLI_CE-MERCADO 013
28.1.14 | COT | MERCADO 14 | AHU-TIPO 15 - UNIDADE CLIMATIZADORA HOSPITALAR DO TIPO MODULAR PARA EXPANSÃO INDIRETA 100% AR EXTERNO. CAPACIDADE EFETIVA: 20 TR. VAZÃO DE INSUFLAMENTO 3400 M³/H. VAZÃO DE RETORNO: 0 M³/H. VAZÃO DE AR EXTERNO: 3400 M³/H. PERDA DE CARGA DISPONÍVEL 20 MMCA. MÓDULOS: VENTILADOR DO TIPO PLENO FAN COM MOTOR DO TIPO EC - COMUTAÇÃO ELETRÔNICA, TROCADOR DE CALOR COM SERPENTINA FRIA, FILTRO G4 TIPO PLANO + FILTRO F8 TIPO BOLSA COM QUADRO ELÉTRICO DE FORÇA, COMANDO DE AUTOMAÇÃO. MODULAÇÃO: HORIZONTAL DOIS ANDARES. | UN | 1 | 52526.5 | 0 | 52526.5 | 52526.5 | 0 | 52526.5 | 18.37% | 62175.62 | 0 | 62175.62 | 62175.62 | 0 | 62175.62 | CLI_CE-MERCADO 014
28.1.15 | COT | MERCADO 15 | AHU-TIPO 16 - UNIDADE CLIMATIZADORA HOSPITALAR DO TIPO MODULAR PARA EXPANSÃO INDIRETA 100% AR EXTERNO. CAPACIDADE EFETIVA: 25 TR. VAZÃO DE INSUFLAMENTO 4500 M³/H. VAZÃO DE RETORNO: 0 M³/H. VAZÃO DE AR EXTERNO: 4500 M³/H. PERDA DE CARGA DISPONÍVEL 35 MMCA. MÓDULOS: VENTILADOR DO TIPO PLENO FAN COM MOTOR DO TIPO EC - COMUTAÇÃO ELETRÔNICA, TROCADOR DE CALOR COM SERPENTINA FRIA, FILTRO G4 TIPO PLANO + FILTRO F8 TIPO BOLSA COM QUADRO ELÉTRICO DE FORÇA, COMANDO DE AUTOMAÇÃO. MODULAÇÃO: HORIZONTAL DOIS ANDARES. | UN | 1 | 56457.128 | 0 | 56457.128 | 56457.13 | 0 | 56457.13 | 18.37% | 66828.3 | 0 | 66828.3 | 66828.3 | 0 | 66828.3 | CLI_CE-MERCADO 015
28.1.16 | COT | MERCADO 16 | AHU-TIPO 20 - UNIDADE CLIMATIZADORA HOSPITALAR DO TIPO MODULAR PARA EXPANSÃO INDIRETA 100% AR EXTERNO. CAPACIDADE EFETIVA: 5TR. VAZÃO DE INSUFLAMENTO 700M³/H. VAZÃO DE RETORNO: 0 M³/H. VAZÃO DE AR EXTERNO: 700 M³/H. PERDA DE CARGA DISPONÍVEL 115 MMCA. MÓDULOS: VENTILADOR DO TIPO PLENO FAN COM MOTOR DO TIPO EC - COMUTAÇÃO ELETRÔNICA, TROCADOR DE CALOR COM SERPENTINA FRIA, BATERIA DE RESISTÊNCIA PARA REAQUECIMENTO, FILTRO G4 TIPO PLANO + FILTRO F8 TIPO BOLSA COM QUADRO ELÉTRICO DE FORÇA, COMANDO DE AUTOMAÇÃO. MODULAÇÃO: HORIZONTAL DOIS ANDARES. | UN | 4 | 31167.7184 | 0 | 31167.7184 | 124670.87 | 0 | 124670.87 | 18.37% | 36893.23 | 0 | 36893.23 | 147572.92 | 0 | 147572.92
28.1.17 | COT | MERCADO 17 | FANCOIL TIPO 01 - FANCOIL TIPO MODULAR PARA EXPANSÃO INDIRETA. CAPACIDADE EFETIVA: 20 TR. VAZÃO DE INSUFLAMENTO 14000 M³/H. VAZÃO DE RETORNO: 12096 M³/H. VAZÃO DE AR EXTERNO: 1904 M³/H. PERDA DE CARGA DISPONÍVEL 20 MMCA. MÓDULOS: VENTILADOR DO TIPO CENTRÍFUGO SIROCCO, TROCADOR DE CALOR COM SERPENTINA FRIA, CAIXA DE MISTURA COM DAMPERS COM FILTRO G4 + M5 COM QUADRO ELÉTRICO DE FORÇA, COMANDO DE AUTOMAÇÃO. MODULAÇÃO: VERTICAL EM ''L''. | UN | 1 | 68380 | 0 | 68380 | 68380 | 0 | 68380 | 18.37% | 80941.41 | 0 | 80941.41 | 80941.41 | 0 | 80941.41 | CLI_CE-MERCADO 017
28.1.18 | COT | MERCADO 18 | FANCOIL TIPO 02 - FANCOIL TIPO MODULAR PARA EXPANSÃO INDIRETA. CAPACIDADE EFETIVA: 30 TR. VAZÃO DE INSUFLAMENTO 21000 M³/H. VAZÃO DE RETORNO: 18144 M³/H. VAZÃO DE AR EXTERNO: 2856 M³/H. PERDA DE CARGA DISPONÍVEL 35 MMCA. MÓDULOS: VENTILADOR DO TIPO CENTRÍFUGO SIROCCO, TROCADOR DE CALOR COM SERPENTINA FRIA, CAIXA DE MISTURA COM DAMPERS COM FILTRO G4 + M5 COM QUADRO ELÉTRICO DE FORÇA, COMANDO DE AUTOMAÇÃO. MODULAÇÃO: VERTICAL EM ''L''. | UN | 1 | 87984.3744 | 0 | 87984.3744 | 87984.37 | 0 | 87984.37 | 18.37% | 104147.1 | 0 | 104147.1 | 104147.1 | 0 | 104147.1 | CLI_CE-MERCADO 018
28.1.19 | COT | MERCADO 19 | FANCOIL TIPO 03, TIPO MODULAR PARA EXPANSÃO INDIRETA. CAPACIDADE EFETIVA: 15 TR. VAZÃO DE INSUFLAMENTO 10500 M³/H. VAZÃO DE RETORNO: 8495 M³/H. VAZÃO DE AR EXTERNO: 2005 M³/H. PERDA DE CARGA DISPONÍVEL 20 MMCA. MÓDULOS: VENTILADOR DO TIPO CENTRÍFUGO SIROCCO, TROCADOR DE CALOR COM SERPENTINA FRIA, CAIXA DE MISTURA COM DAMPERS COM FILTRO G4 + M5 COM QUADRO ELÉTRICO DE FORÇA, COMANDO DE AUTOMAÇÃO. MODULAÇÃO: VERTICAL EM ''L''. | UN | 1 | 51251.2 | 0 | 51251.2 | 51251.2 | 0 | 51251.2 | 18.37% | 60666.05 | 0 | 60666.05 | 60666.05 | 0 | 60666.05
28.1.20 | COT | MERCADO 20 | BUILTIN - TIPO 01 - FANCOLETE HOSPITALAR DO TIPO BUILT IN PARA EXPANSÃO INDIRETA. CAPACIDADE EFETIVA: 2 TR. VAZÃO DE INSUFLAMENTO 1360 M³/H. VAZÃO DE RETORNO: 1225 M³/H. VAZÃO DE AR EXTERNO: 135 M³/H. PERDA DE CARGA DISPONÍVEL 3 MMCA. VENTILADOR DO TIPO PLENO FAN COM MOTOR DO TIPO EC - COMUTAÇÃO ELETRÔNICA, TROCADOR DE CALOR COM SERPENTINA FRIA, CAIXA DE MISTURA, FILTRO G4 + FILTRO F8 COM QUADRO ELÉTRICO DE FORÇA, COMANDO DE AUTOMAÇÃO. | UN | 88 | 21216 | 0 | 21216 | 1867008 | 0 | 1867008 | 18.37% | 25113.38 | 0 | 25113.38 | 2209977.44 | 0 | 2209977.44 | CLI_CE-MERCADO 020
28.1.21 | COT | MERCADO 21 | BUILTIN - TIPO 02 - FANCOLETE HOSPITALAR DO TIPO BUILT IN PARA EXPANSÃO INDIRETA PARA 100% AR EXTERNO. CAPACIDADE EFETIVA: 2 TR. VAZÃO DE INSUFLAMENTO 1360 M³/H. VAZÃO DE RETORNO: 0 M³/H. VAZÃO DE AR EXTERNO: 1360 M³/H. PERDA DE CARGA DISPONÍVEL 3 MMCA. VENTILADOR DO TIPO PLENO FAN COM MOTOR DO TIPO EC - COMUTAÇÃO ELETRÔNICA, TROCADOR DE CALOR COM SERPENTINA FRIA, FILTRO ABSOLUTO ISO 35H COM QUADRO ELÉTRICO DE FORÇA, COMANDO DE AUTOMAÇÃO. | UN | 5 | 28683.2 | 0 | 28683.2 | 143416 | 0 | 143416 | 18.37% | 33952.3 | 0 | 33952.3 | 169761.5 | 0 | 169761.5 | CLI_CE-MERCADO 021
28.1.22 | COMPOSICAO_PROPRIA | TJRS.CLI-638 | INSTALAÇÃO DE AHUS, FANCOIS E BUILT-INS | UN | 166 | 392.85 | 1438.45 | 1831.3 | 65213.1 | 238782.7 | 303995.8 | 27.53% | 501 | 1834.46 | 2335.46 | 83166 | 304520.36 | 387686.36
28.1.23 | COT | MERCADO 22 | FANCOLETE HIDRÔNICO TIPO CASSETE 4 VIAS - CAPACIDADE 0,8TR | UN | 14 | 4368 | 0 | 4368 | 61152 | 0 | 61152 | 18.37% | 5170.4 | 0 | 5170.4 | 72385.6 | 0 | 72385.6 | CLI_CE-MERCADO 022
28.1.24 | COT | MERCADO 23 | FANCOLETE HIDRÔNICO TIPO CASSETE 4 VIAS - CAPACIDADE 1,0TR | UN | 40 | 4472 | 0 | 4472 | 178880 | 0 | 178880 | 18.37% | 5293.51 | 0 | 5293.51 | 211740.4 | 0 | 211740.4 | CLI_CE-MERCADO 023
28.1.25 | COT | MERCADO 24 | FANCOLETE HIDRÔNICO TIPO CASSETE 4 VIAS - CAPACIDADE 1,3TR | UN | 49 | 4576 | 0 | 4576 | 224224 | 0 | 224224 | 18.37% | 5416.61 | 0 | 5416.61 | 265413.89 | 0 | 265413.89 | CLI_CE-MERCADO 024
28.1.26 | COT | MERCADO 25 | FANCOLETE HIDRÔNICO TIPO CASSETE 4 VIAS - CAPACIDADE 1,7TR | UN | 41 | 6032 | 0 | 6032 | 247312 | 0 | 247312 | 18.37% | 7140.08 | 0 | 7140.08 | 292743.28 | 0 | 292743.28 | CLI_CE-MERCADO 025
28.1.27 | COT | MERCADO 26 | FANCOLETE HIDRÔNICO TIPO CASSETE 4 VIAS - CAPACIDADE 2,1TR | UN | 51 | 6656 | 0 | 6656 | 339456 | 0 | 339456 | 18.37% | 7878.71 | 0 | 7878.71 | 401814.21 | 0 | 401814.21 | CLI_CE-MERCADO 026
28.1.28 | COT | MERCADO 27 | FANCOLETE HIDRÔNICO TIPO HI WALL - CAPACIDADE 1,0TR | UN | 36 | 4784 | 0 | 4784 | 172224 | 0 | 172224 | 18.37% | 5662.82 | 0 | 5662.82 | 203861.52 | 0 | 203861.52 | CLI_CE-MERCADO 027
28.1.29 | COT | MERCADO 28 | RESFRIADOR DE LÍQUIDO DO TIPO CHILLER CONDENSAÇÃO A AR COM COMPRESSOR PARAFUSO INVERTER - CAPACIDADE 300TR | UN | 4 | 1653600 | 0 | 1653600 | 6614400 | 0 | 6614400 | 18.37% | 1957366.32 | 0 | 1957366.32 | 7829465.28 | 0 | 7829465.28 | CLI_CE-MERCADO 028
28.1.30 | COMPOSICAO_PROPRIA | TJRS.CLI-459 | TANQUE DE EXPANSÃO PRESSURIZADO EM AÇO CARBONO COM MÓDULO COM COMPRESSOR - 500L | UN | 1 | 43296.6 | 455.4 | 43752 | 43296.6 | 455.4 | 43752 | 27.53% | 55216.15 | 580.77 | 55796.92 | 55216.15 | 580.77 | 55796.92
28.1.31 | SINAPI | 102617 | CAIXA D´ÁGUA EM POLIÉSTER REFORÇADO COM FIBRA DE VIDRO, 5000 LITROS - FORNECIMENTO E INSTALAÇÃO. AF_06/2021 | UN | 1 | 3566.68 | 168.76 | 3735.44 | 3566.68 | 168.76 | 3735.44 | 27.53% | 4548.59 | 215.22 | 4763.81 | 4548.59 | 215.22 | 4763.81
28.1.32 | COT | MERCADO 29 | BOMBA CENTRÍFUGA DE ÁGUA GELADA PRIMÁRIA DO TIPO MONOBLOCO/BACK PULL OUT. VAZÃO: 165 M³/H. PRESSÃO: 10MCA. POTÊNCIA: 7,5CV | UN | 5 | 35060.038 | 0 | 35060.038 | 175300.19 | 0 | 175300.19 | 18.37% | 41500.57 | 0 | 41500.57 | 207502.85 | 0 | 207502.85 | CLI_CE-MERCADO 029
28.1.33 | COT | MERCADO 30 | BOMBA CENTRÍFUGA DE ÁGUA GELADA SECUNDÁRIA DO TIPO MONOBLOCO/BACK PULL OUT. VAZÃO: 132 M³/H. PRESSÃO: 25MCA. POTÊNCIA: 25CV | UN | 1 | 81438.864 | 0 | 81438.864 | 81438.86 | 0 | 81438.86 | 18.37% | 96399.18 | 0 | 96399.18 | 96399.18 | 0 | 96399.18 | CLI_CE-MERCADO 031
28.1.34 | COT | MERCADO 31 | BOMBA CENTRÍFUGA DE ÁGUA GELADA SECUNDÁRIA DO TIPO MONOBLOCO/BACK PULL OUT. VAZÃO: 248 M³/H. PRESSÃO: 30MCA. POTÊNCIA: 30CV | UN | 1 | 77325.8876 | 0 | 77325.8876 | 77325.89 | 0 | 77325.89 | 18.37% | 91530.65 | 0 | 91530.65 | 91530.65 | 0 | 91530.65 | CLI_CE-MERCADO 030
28.1.35 | COT | MERCADO 32 | BOMBA CENTRÍFUGA DE ÁGUA GELADA SECUNDÁRIA DO TIPO MONOBLOCO/BACK PULL OUT. VAZÃO: 155 M³/H. PRESSÃO: 45MCA. POTÊNCIA: 45CV | UN | 1 | 97216.3036 | 0 | 97216.3036 | 97216.3 | 0 | 97216.3 | 18.37% | 115074.94 | 0 | 115074.94 | 115074.94 | 0 | 115074.94 | CLI_CE-MERCADO 033
28.1.36 | COT | MERCADO 33 | BOMBA CENTRÍFUGA DE ÁGUA GELADA SECUNDÁRIA DO TIPO MONOBLOCO/BACK PULL OUT. VAZÃO: 161 M³/H. PRESSÃO: 50MCA. POTÊNCIA: 50CV | UN | 1 | 107114.2176 | 0 | 107114.2176 | 107114.22 | 0 | 107114.22 | 18.37% | 126791.1 | 0 | 126791.1 | 126791.1 | 0 | 126791.1 | CLI_CE-MERCADO 032
28.1.37 | COT | MERCADO 34 | BOMBA CENTRÍFUGA DE ÁGUA GELADA SECUNDÁRIA DO TIPO MONOBLOCO/BACK PULL OUT. VAZÃO: 250 M³/H. PRESSÃO: 60MCA. POTÊNCIA: 75CV | UN | 1 | 151166.1424 | 0 | 151166.1424 | 151166.14 | 0 | 151166.14 | 18.37% | 178935.36 | 0 | 178935.36 | 178935.36 | 0 | 178935.36 | CLI_CE-MERCADO 034
28.1.38 | COT | MERCADO 35 | CONTROLADOR TIPO TERMOSTATO E UMIDOSTATO COM COMANDO E SENSOR DE TEMPERATURA E UMIDADE INTEGRADO E VISOR EM CRISTAL LÍQUIDO | UN | 22 | 900.1096 | 0 | 900.1096 | 19802.41 | 0 | 19802.41 | 18.37% | 1065.46 | 0 | 1065.46 | 23440.12 | 0 | 23440.12
28.1.39 | COT | MERCADO 36 | CONTROLADOR TIPO TERMOSTATO COM COMANDO PARA SENSOR DE TEMPERATURA REMOTO E VISOR EM CRISTAL LÍQUIDO | UN | 28 | 752.3984 | 0 | 752.3984 | 21067.16 | 0 | 21067.16 | 18.37% | 890.61 | 0 | 890.61 | 24937.08 | 0 | 24937.08 | CLI_CE-MERCADO 036
28.1.40 | COT | MERCADO 37 | CONTROLADOR TIPO TERMOSTATO COM COMANDO E SENSOR DE TEMPERATURA INTEGRADO E VISOR EM CRISTAL LÍQUIDO | UN | 115 | 507 | 0 | 507 | 58305 | 0 | 58305 | 18.37% | 600.14 | 0 | 600.14 | 69016.1 | 0 | 69016.1 | CLI_CE-MERCADO 037
28.1.41 | COT | MERCADO 38 | TRANSDUTOR DE PRESSÃO AMBIENTE | UN | 19 | 1117.4696 | 0 | 1117.4696 | 21231.92 | 0 | 21231.92 | 18.37% | 1322.75 | 0 | 1322.75 | 25132.25 | 0 | 25132.25 | CLI_CE-MERCADO 038
28.1.42 | COMPOSICAO_PROPRIA | TJRS.CLI-461 | SENSOR DE TEMPERATURA PARA ÁGUA GELADA | UN | 8 | 556.46 | 647.7 | 1204.16 | 4451.68 | 5181.6 | 9633.28 | 27.53% | 709.65 | 826.01 | 1535.66 | 5677.2 | 6608.08 | 12285.28
28.1.43 | COMPOSICAO_PROPRIA | TJRS.CLI-462 | SENSOR DE PRESSÃO PARA ÁGUA GELADA | UN | 4 | 1350.04 | 647.7 | 1997.74 | 5400.16 | 2590.8 | 7990.96 | 27.53% | 1721.71 | 826.01 | 2547.72 | 6886.84 | 3304.04 | 10190.88
28.1.44 | COMPOSICAO_PROPRIA | TJRS.CLI-463 | COIFA TIPO LAVADORA TIPO ILHA EM AÇO INOX COM BOMBA DE RECIRCULAÇÃO, COM RESERVATÓRIO DE DETERGENTE, COM CHICANAS ILUMINAÇÃO INTERNA. DIMENSÕES: 3500MM X 1800MM. VAZÃO: 9500 m³/h | UN | 1 | 32159.55 | 739.35 | 32898.9 | 32159.55 | 739.35 | 32898.9 | 27.53% | 41013.07 | 942.89 | 41955.96 | 41013.07 | 942.89 | 41955.96
28.1.45 | COMPOSICAO_PROPRIA | TJRS.CLI-464 | COIFA TIPO LAVADORA TIPO ILHA EM AÇO INOX COM BOMBA DE RECIRCULAÇÃO, COM RESERVATÓRIO DE DETERGENTE, COM CHICANAS ILUMINAÇÃO INTERNA. DIMENSÕES: 3300MM X 1100MM. VAZÃO: 5000 m³/h | UN | 1 | 30921.95 | 739.35 | 31661.3 | 30921.95 | 739.35 | 31661.3 | 27.53% | 39434.76 | 942.89 | 40377.65 | 39434.76 | 942.89 | 40377.65
28.1.46 | COMPOSICAO_PROPRIA | TJRS.CLI-465 | COIFA TIPO LAVADORA TIPO ILHA EM AÇO INOX COM BOMBA DE RECIRCULAÇÃO, COM RESERVATÓRIO DE DETERGENTE, COM CHICANAS ILUMINAÇÃO INTERNA. DIMENSÕES: 1200MM X 1200MM. VAZÃO: 2000 m³/h | UN | 2 | 15890.83 | 739.35 | 16630.18 | 31781.66 | 1478.7 | 33260.36 | 27.53% | 20265.58 | 942.89 | 21208.47 | 40531.16 | 1885.78 | 42416.94
28.1.47 | COMPOSICAO_PROPRIA | TJRS.CLI-466 | COIFA TIPO LAVADORA TIPO ILHA EM AÇO INOX COM BOMBA DE RECIRCULAÇÃO, COM RESERVATÓRIO DE DETERGENTE, COM CHICANAS ILUMINAÇÃO INTERNA. DIMENSÕES: 1700MM X 1700MM. VAZÃO: 6300 m³/h | UN | 1 | 19000.66 | 739.35 | 19740.01 | 19000.66 | 739.35 | 19740.01 | 27.53% | 24231.54 | 942.89 | 25174.43 | 24231.54 | 942.89 | 25174.43
28.1.48 | COMPOSICAO_PROPRIA | TJRS.CLI-467 | COIFA TIPO LAVADORA TIPO ILHA EM AÇO INOX COM BOMBA DE RECIRCULAÇÃO, COM RESERVATÓRIO DE DETERGENTE, COM CHICANAS ILUMINAÇÃO INTERNA. DIMENSÕES: 2600MM X 1500MM. VAZÃO: 5500 m³/h | UN | 1 | 26044.35 | 739.35 | 26783.7 | 26044.35 | 739.35 | 26783.7 | 27.53% | 33214.36 | 942.89 | 34157.25 | 33214.36 | 942.89 | 34157.25
28.1.49 | SINAPI | 103244 | SISTEMA SPLIT INVERTER CICLO SÓ FRIO COM EVAPORADORA DO TIPO HIGHWALL - CAPACIDADE: 9.000 BTU/h | UN | 2 | 2351.2 | 100.75 | 2451.95 | 4702.4 | 201.5 | 4903.9 | 27.53% | 2998.49 | 128.49 | 3126.98 | 5996.98 | 256.98 | 6253.96
28.1.50 | SINAPI | 103253 | SISTEMA SPLIT INVERTER CICLO SÓ FRIO COM EVAPORADORA DO TIPO CASSETE 4 VIAS - CAPACIDADE: 24.000 BTU/h | UN | 3 | 5273.11 | 113.71 | 5386.82 | 15819.33 | 341.13 | 16160.46 | 27.53% | 6724.8 | 145.01 | 6869.81 | 20174.4 | 435.03 | 20609.43
28.2 |  |  | EQUIPAMENTOS DE VENTILAÇÃO | [15 empty] | 0
28.2.1 | COT | MERCADO 039 | GABINETE DE VENTILAÇÃO PARA AR EXTERNO COM VENTILADOR CENTRIFUGO TIPO "SIROCCO", DUPLA ASPIRAÇÃO, PROVIDO DE FILTRO TIPO GAVETA COM PORTA MANTA G4+M5. VAZÃO: 3836m³/h | UN | 1 | 5595.2 | 0 | 5595.2 | 5595.2 | 0 | 5595.2 | 18.37% | 6623.04 | 0 | 6623.04 | 6623.04 | 0 | 6623.04 | CLI_CE-MERCADO 039
28.2.2 | COT | MERCADO 040 | GABINETE DE VENTILAÇÃO PARA AR EXTERNO COM VENTILADOR CENTRIFUGO TIPO "SIROCCO", DUPLA ASPIRAÇÃO, PROVIDO DE FILTRO TIPO GAVETA COM PORTA MANTA G4+M5. VAZÃO: 4813m³/h | UN | 6 | 8280.48 | 0 | 8280.48 | 49682.88 | 0 | 49682.88 | 18.37% | 9801.6 | 0 | 9801.6 | 58809.6 | 0 | 58809.6 | CLI_CE-MERCADO 040
28.2.3 | COT | MERCADO 041 | GABINETE DE VENTILAÇÃO PARA AR EXTERNO COM VENTILADOR CENTRIFUGO TIPO "SIROCCO", DUPLA ASPIRAÇÃO, PROVIDO DE FILTRO TIPO GAVETA COM PORTA MANTA G4+M5. VAZÃO: 6466m³/h | UN | 1 | 7124 | 0 | 7124 | 7124 | 0 | 7124 | 18.37% | 8432.68 | 0 | 8432.68 | 8432.68 | 0 | 8432.68 | CLI_CE-MERCADO 041
28.2.4 | COT | MERCADO 042 | GABINETE DE VENTILAÇÃO PARA AR EXTERNO COM VENTILADOR CENTRIFUGO TIPO "SIROCCO", DUPLA ASPIRAÇÃO, PROVIDO DE FILTRO TIPO GAVETA COM PORTA MANTA G4+M5. VAZÃO: 6900m³/h | UN | 1 | 9557.6 | 0 | 9557.6 | 9557.6 | 0 | 9557.6 | 18.37% | 11313.33 | 0 | 11313.33 | 11313.33 | 0 | 11313.33 | CLI_CE-MERCADO 042
28.2.5 | COT | MERCADO 043 | GABINETE DE VENTILAÇÃO PARA AR EXTERNO COM VENTILADOR CENTRIFUGO TIPO "SIROCCO", DUPLA ASPIRAÇÃO, PROVIDO DE FILTRO TIPO GAVETA COM PORTA MANTA G4+M5. VAZÃO: 9369m³/h | UN | 1 | 9831.4216 | 0 | 9831.4216 | 9831.42 | 0 | 9831.42 | 18.37% | 11637.45 | 0 | 11637.45 | 11637.45 | 0 | 11637.45 | CLI_CE-MERCADO 043
28.2.6 | COT | MERCADO 044 | GABINETE DE VENTILAÇÃO PARA AR EXTERNO COM VENTILADOR CENTRIFUGO TIPO "SIROCCO", DUPLA ASPIRAÇÃO, PROVIDO DE FILTRO TIPO GAVETA COM PORTA MANTA G4+M5. VAZÃO: 10921m³/h | UN | 1 | 14166.204 | 0 | 14166.204 | 14166.2 | 0 | 14166.2 | 18.37% | 16768.54 | 0 | 16768.54 | 16768.54 | 0 | 16768.54
28.2.7 | COT | MERCADO 045 | GABINETE DE VENTILAÇÃO PARA AR EXTERNO COM VENTILADOR CENTRIFUGO TIPO "SIROCCO", DUPLA ASPIRAÇÃO, PROVIDO DE FILTRO TIPO GAVETA COM PORTA MANTA G4+M5. VAZÃO: 10052m³/h | UN | 1 | 11229.92 | 0 | 11229.92 | 11229.92 | 0 | 11229.92 | 18.37% | 13292.86 | 0 | 13292.86 | 13292.86 | 0 | 13292.86
28.2.8 | COT | MERCADO 046 | GABINETE DE VENTILAÇÃO PARA AR EXTERNO COM VENTILADOR CENTRIFUGO TIPO "SIROCCO", DUPLA ASPIRAÇÃO, PROVIDO DE FILTRO TIPO GAVETA COM PORTA MANTA G4+M5. VAZÃO: 10766m³/h | UN | 1 | 14031.004 | 0 | 14031.004 | 14031 | 0 | 14031 | 18.37% | 16608.5 | 0 | 16608.5 | 16608.5 | 0 | 16608.5
28.2.9 | COT | MERCADO 047 | GABINETE DE VENTILAÇÃO PARA AR EXTERNO COM VENTILADOR CENTRIFUGO TIPO "SIROCCO", DUPLA ASPIRAÇÃO, PROVIDO DE FILTRO TIPO GAVETA COM PORTA MANTA G4+M5. VAZÃO: 11755m³/h | UN | 1 | 14700.5144 | 0 | 14700.5144 | 14700.51 | 0 | 14700.51 | 18.37% | 17401 | 0 | 17401 | 17401 | 0 | 17401
28.2.10 | COT | MERCADO 048 | GABINETE DE VENTILAÇÃO PARA AR EXTERNO COM VENTILADOR CENTRIFUGO TIPO "SIROCCO", DUPLA ASPIRAÇÃO, PROVIDO DE FILTRO TIPO GAVETA COM PORTA MANTA G4+M5. VAZÃO: 12968m³/h | UN | 1 | 23025.6 | 0 | 23025.6 | 23025.6 | 0 | 23025.6 | 18.37% | 27255.4 | 0 | 27255.4 | 27255.4 | 0 | 27255.4 | CLI_CE-MERCADO 048
28.2.11 | COT | MERCADO 049 | GABINETE DE VENTILAÇÃO PARA AR DE COMPENSAÇÃO COIFAS COM VENTILADOR CENTRIFUGO TIPO "SIROCCO", DUPLA ASPIRAÇÃO, PROVIDO DE FILTRO TIPO GAVETA COM PORTA MANTA G4+M5. VAZÃO: 12600m³/h | UN | 1 | 14801.6388 | 0 | 14801.6388 | 14801.64 | 0 | 14801.64 | 18.37% | 17520.7 | 0 | 17520.7 | 17520.7 | 0 | 17520.7
28.2.12 | COT | MERCADO 046 | GABINETE DE VENTILAÇÃO PARA AR DE COMPENSAÇÃO COIFAS COM VENTILADOR CENTRIFUGO TIPO "SIROCCO", DUPLA ASPIRAÇÃO, PROVIDO DE FILTRO TIPO GAVETA COM PORTA MANTA G4+M5. VAZÃO: 11600m³/h | UN | 1 | 14031.004 | 0 | 14031.004 | 14031 | 0 | 14031 | 18.37% | 16608.5 | 0 | 16608.5 | 16608.5 | 0 | 16608.5
28.2.13 | COT | MERCADO 050 | GABINETE DE VENTILAÇÃO PARA EXAUSTÃO COM VENTILADOR CENTRIFUGO TIPO "SIROCCO", DUPLA ASPIRAÇÃO. VAZÃO: 1015m³/h | UN | 1 | 4499.7264 | 0 | 4499.7264 | 4499.73 | 0 | 4499.73 | 18.37% | 5326.33 | 0 | 5326.33 | 5326.33 | 0 | 5326.33
28.2.14 | COT | MERCADO 051 | GABINETE DE VENTILAÇÃO PARA EXAUSTÃO COM VENTILADOR CENTRIFUGO TIPO "SIROCCO", DUPLA ASPIRAÇÃO. VAZÃO: 1030m³/h | UN | 1 | 4624.6304 | 0 | 4624.6304 | 4624.63 | 0 | 4624.63 | 18.37% | 5474.18 | 0 | 5474.18 | 5474.18 | 0 | 5474.18
28.2.15 | COT | MERCADO 052 | GABINETE DE VENTILAÇÃO PARA EXAUSTÃO COM VENTILADOR CENTRIFUGO TIPO "LIMIT LOAD", DUPLA ASPIRAÇÃO. VAZÃO: 1330m³/h PROVIDO DE FILTRAGEM ABSOLUTA ISO 35H | UN | 6 | 9699.4248 | 0 | 9699.4248 | 58196.55 | 0 | 58196.55 | 18.37% | 11481.21 | 0 | 11481.21 | 68887.26 | 0 | 68887.26
28.2.16 | COT | MERCADO 054 | GABINETE DE VENTILAÇÃO PARA EXAUSTÃO COM VENTILADOR CENTRIFUGO TIPO "SIROCCO", DUPLA ASPIRAÇÃO. VAZÃO: 1600m³/h | UN | 1 | 4303.0364 | 0 | 4303.0364 | 4303.04 | 0 | 4303.04 | 18.37% | 5093.5 | 0 | 5093.5 | 5093.5 | 0 | 5093.5 | CLI_CE-MERCADO 054
28.2.17 | COT | MERCADO 055 | GABINETE DE VENTILAÇÃO PARA EXAUSTÃO COM VENTILADOR CENTRIFUGO TIPO "SIROCCO", DUPLA ASPIRAÇÃO. VAZÃO: 1650m³/h | UN | 1 | 5036.4236 | 0 | 5036.4236 | 5036.42 | 0 | 5036.42 | 18.37% | 5961.61 | 0 | 5961.61 | 5961.61 | 0 | 5961.61
28.2.18 | COT | MERCADO 056 | GABINETE DE VENTILAÇÃO PARA EXAUSTÃO COM VENTILADOR CENTRIFUGO TIPO "SIROCCO", DUPLA ASPIRAÇÃO. VAZÃO: 1940m³/h | UN | 1 | 5226.4836 | 0 | 5226.4836 | 5226.48 | 0 | 5226.48 | 18.37% | 6186.59 | 0 | 6186.59 | 6186.59 | 0 | 6186.59
28.2.19 | COT | MERCADO 057 | GABINETE DE VENTILAÇÃO PARA EXAUSTÃO COM VENTILADOR CENTRIFUGO TIPO "SIROCCO", DUPLA ASPIRAÇÃO. VAZÃO: 2400m³/h | UN | 1 | 5716.438 | 0 | 5716.438 | 5716.44 | 0 | 5716.44 | 18.37% | 6766.55 | 0 | 6766.55 | 6766.55 | 0 | 6766.55
28.2.20 | COT | MERCADO 059 | GABINETE DE VENTILAÇÃO PARA EXAUSTÃO COM VENTILADOR CENTRIFUGO TIPO "SIROCCO", DUPLA ASPIRAÇÃO. VAZÃO: 2490m³/h | UN | 1 | 5716.438 | 0 | 5716.438 | 5716.44 | 0 | 5716.44 | 18.37% | 6766.55 | 0 | 6766.55 | 6766.55 | 0 | 6766.55
28.2.21 | COT | MERCADO 060 | GABINETE DE VENTILAÇÃO PARA EXAUSTÃO COM VENTILADOR CENTRIFUGO TIPO "SIROCCO", DUPLA ASPIRAÇÃO. VAZÃO: 3120m³/h | UN | 1 | 6410.0608 | 0 | 6410.0608 | 6410.06 | 0 | 6410.06 | 18.37% | 7587.59 | 0 | 7587.59 | 7587.59 | 0 | 7587.59
28.2.22 | COT | MERCADO 061 | GABINETE DE VENTILAÇÃO PARA EXAUSTÃO COM VENTILADOR CENTRIFUGO TIPO "SIROCCO", DUPLA ASPIRAÇÃO. VAZÃO: 3180m³/h | UN | 1 | 6649.942 | 0 | 6649.942 | 6649.94 | 0 | 6649.94 | 18.37% | 7871.54 | 0 | 7871.54 | 7871.54 | 0 | 7871.54
28.2.23 | COT | MERCADO 063 | GABINETE DE VENTILAÇÃO PARA EXAUSTÃO COM VENTILADOR CENTRIFUGO TIPO "SIROCCO", DUPLA ASPIRAÇÃO. VAZÃO: 4360m³/h | UN | 1 | 6668 | 0 | 6668 | 6668 | 0 | 6668 | 18.37% | 7892.91 | 0 | 7892.91 | 7892.91 | 0 | 7892.91
28.2.24 | COT | MERCADO 064 | GABINETE DE VENTILAÇÃO PARA EXAUSTÃO COM VENTILADOR CENTRIFUGO TIPO "LIMIT LOAD", DUPLA ASPIRAÇÃO. VAZÃO: 5320m³/h PROVIDO DE FILTRAGEM ABSOLUTA ISO 35H | UN | 1 | 8356.1816 | 0 | 8356.1816 | 8356.18 | 0 | 8356.18 | 18.37% | 9891.21 | 0 | 9891.21 | 9891.21 | 0 | 9891.21
28.2.25 | COT | MERCADO 065 | GABINETE DE VENTILAÇÃO PARA EXAUSTÃO COM VENTILADOR CENTRIFUGO TIPO "SIROCCO", DUPLA ASPIRAÇÃO. VAZÃO: 7285m³/h | UN | 1 | 9080.9541 | 0 | 9080.9541 | 9080.95 | 0 | 9080.95 | 18.37% | 10749.13 | 0 | 10749.13 | 10749.13 | 0 | 10749.13
28.2.26 | COT | MERCADO 045 | GABINETE DE VENTILAÇÃO PARA EXAUSTÃO COM VENTILADOR CENTRIFUGO TIPO "SIROCCO", DUPLA ASPIRAÇÃO. VAZÃO: 10764m³/h | UN | 1 | 11229.92 | 0 | 11229.92 | 11229.92 | 0 | 11229.92 | 18.37% | 13292.86 | 0 | 13292.86 | 13292.86 | 0 | 13292.86
28.2.27 | COT | MERCADO 066 | GABINETE DE VENTILAÇÃO PARA EXAUSTÃO DE COIFAS COM VENTILADOR CENTRIFUGO TIPO "SIROCCO", DUPLA ASPIRAÇÃO. VAZÃO: 16500m³/h | UN | 1 | 21868.7144 | 0 | 21868.7144 | 21868.71 | 0 | 21868.71 | 18.37% | 25886 | 0 | 25886 | 25886 | 0 | 25886
28.2.28 | COT | MERCADO 069 | GABINETE DE VENTILAÇÃO PARA EXAUSTÃO DE COIFAS COM VENTILADOR CENTRIFUGO TIPO "SIROCCO", DUPLA ASPIRAÇÃO. VAZÃO: 13800m³/h | UN | 1 | 12126.4 | 0 | 12126.4 | 12126.4 | 0 | 12126.4 | 18.37% | 14354.02 | 0 | 14354.02 | 14354.02 | 0 | 14354.02
28.2.29 | COT | MERCADO 067 | FORNECIMENTO DE EXAUSTOR HELICOCENTRÍFUGO EM LINHA, ADAPTÁVEL A TUBOS DE Ø=100 MM. VAZÃO: 130m³/h. | UN | 72 | 418.08 | 0 | 418.08 | 30101.76 | 0 | 30101.76 | 18.37% | 494.88 | 0 | 494.88 | 35631.36 | 0 | 35631.36 | CLI_CE-MERCADO 067
28.2.30 | COT | MERCADO 068 | FORNECIMENTO DE EXAUSTOR HELICOCENTRÍFUGO EM LINHA, ADAPTÁVEL A TUBOS DE Ø=150 MM. VAZÃO: 360m³/h. | UN | 1 | 746.9384 | 0 | 746.9384 | 746.94 | 0 | 746.94 | 18.37% | 884.15 | 0 | 884.15 | 884.15 | 0 | 884.15
28.3 |  |  | ACESSÓRIOS DE INSTALAÇÕES | [15 empty] | 0
28.3.1 | COMPOSICAO_PROPRIA | TJRS.CLI-140 | SUPORTE PARA FIXAÇÃO DAS LINHAS ÁGUA GELADA | UN | 3608.5 | 20.59 | 30.66 | 51.25 | 74299.02 | 110636.61 | 184935.63 | 27.53% | 26.26 | 39.1 | 65.36 | 94759.21 | 141092.35 | 235851.56
28.3.2 | COMPOSICAO_PROPRIA | TJRS.CLI-452 | SUPORTE PARA FIXAÇÃO DOS DUTOS | UN | 7448 | 36.8 | 17.36 | 54.16 | 274086.4 | 129297.28 | 403383.68 | 27.53% | 46.93 | 22.14 | 69.07 | 349534.64 | 164898.72 | 514433.36
28.3.3 | COMPOSICAO_PROPRIA | TJRS.CLI-232 | KIT SUPORTAÇÃO PARA FANCOLETE TIPO CASSETE 4 VIAS, COM ACESSORIOS | UN | 198 | 144.32 | 115.74 | 260.06 | 28575.36 | 22916.52 | 51491.88 | 27.53% | 184.05 | 147.6 | 331.65 | 36441.9 | 29224.8 | 65666.7
28.3.4 | COMPOSICAO_PROPRIA | TJRS.CLI-231 | KIT SUPORTAÇÃO PARA FANCOLETE TIPO HIWALL, COM ACESSORIOS | UN | 38 | 77 | 115.74 | 192.74 | 2926 | 4398.12 | 7324.12 | 27.53% | 98.2 | 147.6 | 245.8 | 3731.6 | 5608.8 | 9340.4
28.3.5 | COMPOSICAO_PROPRIA | TJRS.ELE-234 | KIT SUPORTE PARA GABINETES DE VENTILAÇÃO E EXAUSTÃO, COM ACESSORIOS | UN | 38 | 489.5 | 23.15 | 512.65 | 18601 | 879.7 | 19480.7 | 27.53% | 624.26 | 29.52 | 653.78 | 23721.88 | 1121.76 | 24843.64
28.3.6 | COMPOSICAO_PROPRIA | TJRS.ELE-235 | KIT SUPORTE PARA UNIDADES EXAUSTORAS AXIAL IN LINE, COM ACESSORIOS | UN | 72 | 142.55 | 104.17 | 246.72 | 10263.6 | 7500.24 | 17763.84 | 27.53% | 181.79 | 132.85 | 314.64 | 13088.88 | 9565.2 | 22654.08
28.4 |  |  | REDE DE ÁGUA GELADA E ACESSÓRIOS | [15 empty] | 0
28.4.1 | IOPES | 141211 | TUBO DE AÇO CARBONO PRETO SEM COSTURA SCHEDULE 40, DN= 3/4´ - INCLUSIVE CONEXÕES | M | 1953 | 41.71 | 35.53 | 77.24 | 81459.63 | 69390.09 | 150849.72 | 27.53% | 53.19 | 45.31 | 98.5 | 103880.07 | 88490.43 | 192370.5
28.4.2 | CPOS/CDHU | 46.21.012 | TUBO DE AÇO CARBONO PRETO SEM COSTURA SCHEDULE 40, DN= 1´ - INCLUSIVE CONEXÕES | M | 840 | 77.71 | 63.9 | 141.61 | 65276.4 | 53676 | 118952.4 | 27.53% | 99.1 | 81.49 | 180.59 | 83244 | 68451.6 | 151695.6
28.4.3 | CPOS/CDHU | 46.21.036 | TUBO DE AÇO CARBONO PRETO SEM COSTURA SCHEDULE 40, DN= 1 1/4´ - INCLUSIVE CONEXÕES | M | 540 | 101.17 | 73.03 | 174.2 | 54631.8 | 39436.2 | 94068 | 27.53% | 129.02 | 93.14 | 222.16 | 69670.8 | 50295.6 | 119966.4
28.4.4 | CPOS/CDHU | 46.21.040 | TUBO DE AÇO CARBONO PRETO SEM COSTURA SCHEDULE 40, DN= 1 1/2´ - INCLUSIVE CONEXÕES | M | 572 | 102.58 | 73.03 | 175.61 | 58675.76 | 41773.16 | 100448.92 | 27.53% | 130.82 | 93.14 | 223.96 | 74829.04 | 53276.08 | 128105.12
28.4.5 | CPOS/CDHU | 46.21.046 | TUBO DE AÇO CARBONO PRETO SEM COSTURA SCHEDULE 40, DN= 2´ - INCLUSIVE CONEXÕES | M | 798 | 125.33 | 100.48 | 225.81 | 100013.34 | 80183.04 | 180196.38 | 27.53% | 159.83 | 128.14 | 287.97 | 127544.34 | 102255.72 | 229800.06
28.4.6 | CPOS/CDHU | 46.21.056 | TUBO DE AÇO CARBONO PRETO SEM COSTURA SCHEDULE 40, DN= 2 1/2´ - INCLUSIVE CONEXÕES | M | 808 | 207.99 | 111.66 | 319.65 | 168055.92 | 90221.28 | 258277.2 | 27.53% | 265.25 | 142.4 | 407.65 | 214322 | 115059.2 | 329381.2
28.4.7 | CPOS/CDHU | 46.21.060 | TUBO DE AÇO CARBONO PRETO SEM COSTURA SCHEDULE 40, DN= 3´ - INCLUSIVE CONEXÕES | M | 367 | 229.04 | 125.61 | 354.65 | 84057.68 | 46098.87 | 130156.55 | 27.53% | 292.09 | 160.19 | 452.28 | 107197.03 | 58789.73 | 165986.76
28.4.8 | CPOS/CDHU | 46.21.080 | TUBO DE AÇO CARBONO PRETO SEM COSTURA SCHEDULE 40, DN= 4´ - INCLUSIVE CONEXÕES | M | 406 | 318.12 | 139.57 | 457.69 | 129156.72 | 56665.42 | 185822.14 | 27.53% | 405.7 | 177.99 | 583.69 | 164714.2 | 72263.94 | 236978.14
28.4.9 | CPOS/CDHU | 46.21.090 | TUBO DE AÇO CARBONO PRETO SEM COSTURA SCHEDULE 40, DN= 5´ - INCLUSIVE CONEXÕES | M | 48 | 438.77 | 147.94 | 586.71 | 21060.96 | 7101.12 | 28162.08 | 27.53% | 559.56 | 188.67 | 748.23 | 26858.88 | 9056.16 | 35915.04
28.4.10 | CPOS/CDHU | 46.21.100 | TUBO DE AÇO CARBONO PRETO SEM COSTURA SCHEDULE 40, DN= 6´ - INCLUSIVE CONEXÕES | M | 776 | 577.57 | 153.53 | 731.1 | 448194.32 | 119139.28 | 567333.6 | 27.53% | 736.58 | 195.8 | 932.38 | 571586.08 | 151940.8 | 723526.88
28.4.11 | CPOS/CDHU | 46.21.110 | TUBO DE AÇO CARBONO PRETO SEM COSTURA SCHEDULE 40, DN= 8´ - INCLUSIVE CONEXÕES | M | 85 | 832.17 | 167.49 | 999.66 | 70734.45 | 14236.65 | 84971.1 | 27.53% | 1061.27 | 213.6 | 1274.87 | 90207.95 | 18156 | 108363.95
28.4.12 | CPOS/CDHU | 46.21.150 | TUBO DE AÇO CARBONO PRETO COM COSTURA SCHEDULE 40, DN= 12´ - INCLUSIVE CONEXÕES | M | 6 | 938.47 | 195.4 | 1133.87 | 5630.82 | 1172.4 | 6803.22 | 27.53% | 1196.83 | 249.19 | 1446.02 | 7180.98 | 1495.14 | 8676.12
28.4.13 | COMPOSICAO_PROPRIA | TJRS.CLI-469 | TUBO DE AÇO CARBONO PRETO SEM COSTURA, ASTM-A106, GRAU B, SCHEDULE 40, Ø16'' | M | 18 | 2482.06 | 211.3 | 2693.36 | 44677.08 | 3803.4 | 48480.48 | 27.53% | 3165.37 | 269.47 | 3434.84 | 56976.66 | 4850.46 | 61827.12
28.4.14 | SINAPI | 39740 | ISOLAMENTO ELASTOMÉRICO PARA TUBO DE AÇO CARBONO PRETO SEM COSTURA, ASTM-A106, GRAU B, SCHEDULE 40, Ø3/4'' | M | 1439 | 57.39 | 0 | 57.39 | 82584.21 | 0 | 82584.21 | 27.53% | 73.19 | 0 | 73.19 | 105320.41 | 0 | 105320.41
28.4.15 | SINAPI | 39739 | ISOLAMENTO ELASTOMÉRICO PARA TUBO DE AÇO CARBONO PRETO SEM COSTURA, ASTM-A106, GRAU B, SCHEDULE 40, Ø1'' | M | 644 | 51.9 | 0 | 51.9 | 33423.6 | 0 | 33423.6 | 27.53% | 66.19 | 0 | 66.19 | 42626.36 | 0 | 42626.36
28.4.16 | SINAPI | 39739 | ISOLAMENTO ELASTOMÉRICO PARA TUBO DE AÇO CARBONO PRETO SEM COSTURA, ASTM-A106, GRAU B, SCHEDULE 40, Ø1 1/4'' | M | 536 | 65.76 | 0 | 65.76 | 35247.36 | 0 | 35247.36 | 27.53% | 83.86 | 0 | 83.86 | 44948.96 | 0 | 44948.96
28.4.17 | SINAPI | 39734 | ISOLAMENTO ELASTOMÉRICO PARA TUBO DE AÇO CARBONO PRETO SEM COSTURA, ASTM-A106, GRAU B, SCHEDULE 40, Ø1 1/2'' | M | 487 | 75.05 | 0 | 75.05 | 36549.35 | 0 | 36549.35 | 27.53% | 95.71 | 0 | 95.71 | 46610.77 | 0 | 46610.77
28.4.18 | SINAPI | 39733 | ISOLAMENTO ELASTOMÉRICO PARA TUBO DE AÇO CARBONO PRETO SEM COSTURA, ASTM-A106, GRAU B, SCHEDULE 40, Ø2'' | M | 921 | 89.82 | 0 | 89.82 | 82724.22 | 0 | 82724.22 | 27.53% | 114.55 | 0 | 114.55 | 105500.55 | 0 | 105500.55
28.4.19 | SINAPI | 39854 | ISOLAMENTO ELASTOMÉRICO PARA TUBO DE AÇO CARBONO PRETO SEM COSTURA, ASTM-A106, GRAU B, SCHEDULE 40, Ø2 1/2'' | M | 808 | 91.09 | 0 | 91.09 | 73600.72 | 0 | 73600.72 | 27.53% | 116.17 | 0 | 116.17 | 93865.36 | 0 | 93865.36
28.4.20 | COT | MERCADO 01003 | ISOLAMENTO ELASTOMÉRICO PARA TUBO DE AÇO CARBONO PRETO SEM COSTURA, ASTM-A106, GRAU B, SCHEDULE 40, Ø3'' | M | 344 | 94.6816 | 0 | 94.6816 | 32570.47 | 0 | 32570.47 | 27.53% | 120.75 | 0 | 120.75 | 41538 | 0 | 41538 | CLI_CE-MERCADO 01003
28.4.21 | COT | MERCADO 01003 | ISOLAMENTO ELASTOMÉRICO PARA TUBO DE AÇO CARBONO PRETO SEM COSTURA, ASTM-A106, GRAU B, SCHEDULE 40, Ø4'' | M² | 398 | 270.4936 | 0 | 270.4936 | 107656.45 | 0 | 107656.45 | 27.53% | 344.96 | 0 | 344.96 | 137294.08 | 0 | 137294.08
28.4.22 | COT | MERCADO 01003 | ISOLAMENTO ELASTOMÉRICO PARA TUBO DE AÇO CARBONO PRETO SEM COSTURA, ASTM-A106, GRAU B, SCHEDULE 40, Ø5'' | M² | 37 | 270.4936 | 0 | 270.4936 | 10008.26 | 0 | 10008.26 | 27.53% | 344.96 | 0 | 344.96 | 12763.52 | 0 | 12763.52
28.4.23 | COT | MERCADO 01003 | ISOLAMENTO ELASTOMÉRICO PARA TUBO DE AÇO CARBONO PRETO SEM COSTURA, ASTM-A106, GRAU B, SCHEDULE 40, Ø6'' | M² | 768 | 270.4936 | 0 | 270.4936 | 207739.08 | 0 | 207739.08 | 27.53% | 344.96 | 0 | 344.96 | 264929.28 | 0 | 264929.28
28.4.24 | COT | MERCADO 01003 | ISOLAMENTO ELASTOMÉRICO PARA TUBO DE AÇO CARBONO PRETO SEM COSTURA, ASTM-A106, GRAU B, SCHEDULE 40, Ø8'' | M² | 85 | 270.4936 | 0 | 270.4936 | 22991.96 | 0 | 22991.96 | 27.53% | 344.96 | 0 | 344.96 | 29321.6 | 0 | 29321.6
28.4.25 | COT | MERCADO 01003 | ISOLAMENTO ELASTOMÉRICO PARA TUBO DE AÇO CARBONO PRETO SEM COSTURA, ASTM-A106, GRAU B, SCHEDULE 40, Ø12'' | M² | 4 | 270.4936 | 0 | 270.4936 | 1081.97 | 0 | 1081.97 | 27.53% | 344.96 | 0 | 344.96 | 1379.84 | 0 | 1379.84
28.4.26 | COT | MERCADO 01003 | ISOLAMENTO ELASTOMÉRICO PARA TUBO DE AÇO CARBONO PRETO SEM COSTURA, ASTM-A106, GRAU B, SCHEDULE 40, Ø14'' | M² | 3 | 270.4936 | 0 | 270.4936 | 811.48 | 0 | 811.48 | 27.53% | 344.96 | 0 | 344.96 | 1034.88 | 0 | 1034.88
28.4.27 | COT | MERCADO 01003 | ISOLAMENTO ELASTOMÉRICO PARA TUBO DE AÇO CARBONO PRETO SEM COSTURA, ASTM-A106, GRAU B, SCHEDULE 40, Ø16'' | M² | 18 | 270.4936 | 0 | 270.4936 | 4868.88 | 0 | 4868.88 | 27.53% | 344.96 | 0 | 344.96 | 6209.28 | 0 | 6209.28
28.4.28 | COT | MERCADO 01004 | VÁLVULA DE BALANCEAMENTO PARA RAMAIS Ø2'' | UN | 13 | 1144.7904 | 0 | 1144.7904 | 14882.28 | 0 | 14882.28 | 27.53% | 1459.95 | 0 | 1459.95 | 18979.35 | 0 | 18979.35
28.4.29 | COT | MERCADO 01005 | VÁLVULA DE BALANCEAMENTO PARA RAMAIS Ø2 1/2'' | UN | 7 | 2846.4384 | 0 | 2846.4384 | 19925.07 | 0 | 19925.07 | 27.53% | 3630.06 | 0 | 3630.06 | 25410.42 | 0 | 25410.42
28.4.30 | COT | MERCADO 01006 | VÁLVULA DE BALANCEAMENTO PARA RAMAIS Ø3'' | UN | 11 | 3548.8336 | 0 | 3548.8336 | 39037.17 | 0 | 39037.17 | 27.53% | 4525.83 | 0 | 4525.83 | 49784.13 | 0 | 49784.13
28.4.31 | COT | MERCADO 01007 | VÁLVULA DE BALANCEAMENTO PARA RAMAIS Ø4'' | UN | 6 | 8209.7132 | 0 | 8209.7132 | 49258.28 | 0 | 49258.28 | 27.53% | 10469.85 | 0 | 10469.85 | 62819.1 | 0 | 62819.1
28.4.32 | COT | MERCADO 01008 | VÁLVULA DE BALANCEAMENTO PARA RAMAIS Ø6'' | UN | 4 | 10062.7436 | 0 | 10062.7436 | 40250.97 | 0 | 40250.97 | 27.53% | 12833.02 | 0 | 12833.02 | 51332.08 | 0 | 51332.08
28.4.33 | COT | MERCADO 01009 | VÁLVULA DE BALANCEAMENTO PARA RAMAIS Ø8'' | UN | 2 | 21111.5913 | 0 | 21111.5913 | 42223.18 | 0 | 42223.18 | 27.53% | 26923.61 | 0 | 26923.61 | 53847.22 | 0 | 53847.22
28.4.34 | COT | MERCADO 01010 | VÁLVULA BORBOLETA TIPO WAFFER Ø2 1/2'' | UN | 13 | 1194.3368 | 0 | 1194.3368 | 15526.38 | 0 | 15526.38 | 27.53% | 1523.14 | 0 | 1523.14 | 19800.82 | 0 | 19800.82
28.4.35 | COT | MERCADO 01011 | VÁLVULA BORBOLETA TIPO WAFFER Ø2'' | UN | 7 | 1475.4896 | 0 | 1475.4896 | 10328.43 | 0 | 10328.43 | 27.53% | 1881.69 | 0 | 1881.69 | 13171.83 | 0 | 13171.83
28.4.36 | COT | MERCADO 01012 | VÁLVULA BORBOLETA TIPO WAFFER Ø3'' | UN | 11 | 2160.7144 | 0 | 2160.7144 | 23767.86 | 0 | 23767.86 | 27.53% | 2755.56 | 0 | 2755.56 | 30311.16 | 0 | 30311.16
28.4.37 | COT | MERCADO 01013 | VÁLVULA BORBOLETA TIPO WAFFER Ø4'' | UN | 6 | 2543.3616 | 0 | 2543.3616 | 15260.17 | 0 | 15260.17 | 27.53% | 3243.55 | 0 | 3243.55 | 19461.3 | 0 | 19461.3
28.4.38 | COT | MERCADO 01014 | VÁLVULA BORBOLETA TIPO WAFFER Ø6'' | UN | 4 | 3008.0544 | 0 | 3008.0544 | 12032.22 | 0 | 12032.22 | 27.53% | 3836.17 | 0 | 3836.17 | 15344.68 | 0 | 15344.68
28.4.39 | COT | MERCADO 01015 | VÁLVULA BORBOLETA TIPO WAFFER Ø8'' | UN | 2 | 4992.7904 | 0 | 4992.7904 | 9985.58 | 0 | 9985.58 | 27.53% | 6367.31 | 0 | 6367.31 | 12734.62 | 0 | 12734.62
28.4.40 | COMPOSICAO_PROPRIA | TJRS.CLI-460 | PURGA DE AR PARA TUBULAÇÕES | UN | 70 | 96.71 | 25.48 | 122.19 | 6769.7 | 1783.6 | 8553.3 | 27.53% | 123.33 | 32.49 | 155.82 | 8633.1 | 2274.3 | 10907.4
28.4.41 | ORSE | 3069 | RECAPEAMENTO DE TUBULAÇÃO EXTERNA AO TEMPO - CHAPA DE ALUMÍNIO LISA 26", DIMENSÕES 2,0X1,0M, E= 0,5MM | M² | 600 | 57.92 | 0 | 57.92 | 34752 | 0 | 34752 | 27.53% | 73.87 | 0 | 73.87 | 44322 | 0 | 44322
28.4.42 | COMPOSICAO_PROPRIA | TJRS.CLI-500 | LIGAÇÕES IMEDIATAS 6"- BOMBA CENTRÍFUGA, CONFORME COMPOSIÇÃO | UN | 8 | 37501.8932 | 0 | 37501.8932 | 300015.15 | 0 | 300015.15 | 27.53% | 47826.16 | 0 | 47826.16 | 382609.28 | 0 | 382609.28
28.4.43 | COMPOSICAO_PROPRIA | TJRS.CLI-501 | LIGAÇÕES IMEDIATAS 8"- BOMBA CENTRÍFUGA , CONFORME COMPOSIÇÃO | UN | 2 | 49089.7896 | 0 | 49089.7896 | 98179.58 | 0 | 98179.58 | 27.53% | 62604.21 | 0 | 62604.21 | 125208.42 | 0 | 125208.42
28.4.44 | COMPOSICAO_PROPRIA | TJRS.CLI-502 | LIGAÇÕES IMEDIATAS 6"- CHILLER, CONFORME COMPOSIÇÃO | UN | 4 | 38918.9068 | 0 | 38918.9068 | 155675.63 | 0 | 155675.63 | 27.53% | 49633.28 | 0 | 49633.28 | 198533.12 | 0 | 198533.12
28.4.45 | COMPOSICAO_PROPRIA | TJRS.CLI-503 | LIGAÇÕES IMEDIATAS HIDRÔNICOS(CASSETE, HI WALL, BUILT IN), CONFORME COMPOSIÇÃO | UN | 324 | 1879.1936 | 0 | 1879.1936 | 608858.73 | 0 | 608858.73 | 27.53% | 2396.54 | 0 | 2396.54 | 776478.96 | 0 | 776478.96
28.4.46 | COMPOSICAO_PROPRIA | TJRS.CLI-504 | LIGAÇÕES IMEDIATAS FAN COILS, AHUS E DOAS, CONFORME COMPOSIÇÃO 1" | UN | 30 | 7145.2724 | 0 | 7145.2724 | 214358.17 | 0 | 214358.17 | 27.53% | 9112.37 | 0 | 9112.37 | 273371.1 | 0 | 273371.1
28.4.47 | COMPOSICAO_PROPRIA | TJRS.CLI-505 | LIGAÇÕES IMEDIATAS FAN COILS, AHUS E DOAS, CONFORME COMPOSIÇÃO 1 1/2" | UN | 16 | 13636.3512 | 0 | 13636.3512 | 218181.62 | 0 | 218181.62 | 27.53% | 17390.44 | 0 | 17390.44 | 278247.04 | 0 | 278247.04
28.4.48 | COMPOSICAO_PROPRIA | TJRS.CLI-506 | LIGAÇÕES IMEDIATAS FAN COILS, AHUS E DOAS, CONFORME COMPOSIÇÃO 2" | UN | 12 | 15194.4656 | 0 | 15194.4656 | 182333.59 | 0 | 182333.59 | 27.53% | 19377.5 | 0 | 19377.5 | 232530 | 0 | 232530
28.4.49 | COMPOSICAO_PROPRIA | TJRS.CLI-507 | LIGAÇÕES IMEDIATAS FAN COILS, AHUS E DOAS, CONFORME COMPOSIÇÃO 2 1/2" | UN | 9 | 34553.7128 | 0 | 34553.7128 | 310983.42 | 0 | 310983.42 | 27.53% | 44066.35 | 0 | 44066.35 | 396597.15 | 0 | 396597.15
28.4.50 | COMPOSICAO_PROPRIA | TJRS.CLI-640 | INSTALAÇÃO REDE DE ÁGUA GELADA E ACESSÓRIOS | UN | 1 | 163350 | 603990 | 767340 | 163350 | 603990 | 767340 | 27.53% | 208320.26 | 770268.45 | 978588.71 | 208320.26 | 770268.45 | 978588.71
28.5 |  |  | INTERLIGAÇÕES ELÉTRICAS | [15 empty] | 0
28.5.1 | COMPOSICAO_PROPRIA | TJRS.ELE-01 | ELETRODUTO EM AÇO GALVANIZADO Ø20MM (3/4”), COM ACESSÓRIOS | M | 830 | 77.06 | 13.04 | 90.1 | 63959.8 | 10823.2 | 74783 | 27.53% | 98.27 | 16.63 | 114.9 | 81564.1 | 13802.9 | 95367
28.5.2 | SINAPI | 91838 | ELETRODUTO GALVANIZADO Ø1'' COM ACESSÓRIOS | M | 12 | 6.97 | 9.31 | 16.28 | 83.64 | 111.72 | 195.36 | 27.53% | 8.89 | 11.87 | 20.76 | 106.68 | 142.44 | 249.12
28.5.3 | SINAPI | 91831 | ELETRODUTO FLEXÍVEL CORRUGADO, PVC, DN 20 MM (1/2"), PARA CIRCUITOS TERMINAIS, INSTALADO EM FORRO - FORNECIMENTO E INSTALAÇÃO. AF_03/2023 | M | 370 | 19.78 | 9.35 | 29.13 | 7318.6 | 3459.5 | 10778.1 | 27.53% | 25.23 | 11.92 | 37.15 | 9335.1 | 4410.4 | 13745.5
28.5.4 | COMPOSICAO_PROPRIA | TJRS.ELE-03 | ELETRODUTO EM AÇO GALVANIZADO Ø35MM (1 1/4”), COM ACESSÓRIOS | M | 1801 | 130.93 | 13.04 | 143.97 | 235804.93 | 23485.04 | 259289.97 | 27.53% | 166.98 | 16.63 | 183.61 | 300730.98 | 29950.63 | 330681.61
28.5.5 | SINAPI | 91840 | ELETRODUTO FLEXÍVEL CORRUGADO, PEAD, DN 40 MM (1 1/4"), PARA CIRCUITOS TERMINAIS, INSTALADO EM FORRO - FORNECIMENTO E INSTALAÇÃO. AF_03/2023 | M | 131 | 13.64 | 9.99 | 23.63 | 1786.84 | 1308.69 | 3095.53 | 27.53% | 17.4 | 12.74 | 30.14 | 2279.4 | 1668.94 | 3948.34
28.5.6 | COMPOSICAO_PROPRIA | TJRS.ELE-05 | CABO SHIELDADO 2X1.5mm 300V PT | M | 3100 | 9.58 | 3.85 | 13.43 | 29698 | 11935 | 41633 | 27.53% | 12.22 | 4.91 | 17.13 | 37882 | 15221 | 53103
28.5.7 | SINAPI | 97667 | ELETRODUTO FLEXÍVEL CORRUGADO, PEAD, DN 50 (1 1/2"), PARA REDE ENTERRADA DE DISTRIBUIÇÃO DE ENERGIA ELÉTRICA - FORNECIMENTO E INSTALAÇÃO. AF_12/2021 | M | 3 | 8.22 | 2.56 | 10.78 | 24.66 | 7.68 | 32.34 | 27.53% | 10.48 | 3.26 | 13.74 | 31.44 | 9.78 | 41.22
28.5.8 | COMPOSICAO_PROPRIA | TJRS.ELE-06 | QUADRO ELÉTRICO PARA GABINETES DE EXAUSTÃO OU AR EXTERNO COM ACIONAMENTO POR TIMMER E BOTOEIRA NO PRÓPRIO QUADRO. | UN | 38 | 2541.89 | 428.1 | 2969.99 | 96591.82 | 16267.8 | 112859.62 | 27.53% | 3241.67 | 545.96 | 3787.63 | 123183.46 | 20746.48 | 143929.94
28.5.9 | SBC | 23318 | QGAT - QUADRO DE AUTOMAÇÃO 800X600X300MM (AXLXP), ESSPESSURA DE CHAPA 1,95MM, COM PLACA DE MONTAGEM, PORTA EXTERNA COM FECHOS RÁPIDOS COM TRAVA PARA CADEADOS E PORTA INTERNA PIVOTANTE, PINTURA ELETROSTÁTICA EPOXI PÓ COR BEGE RAL 7032 - INCLUSO NO BREAK PARA PAINEL ELÉTRICO - CHAVE SELETORA MANOPLA - REPETIDOR ISOLADOR - ROTEADOR - FONTE CHAVEADA - CONTROLADOR LÓGICO PROGRAMÁVEL | UN | 1 | 3635.43 | 250.11 | 3885.54 | 3635.43 | 250.11 | 3885.54 | 27.53% | 4636.26 | 318.97 | 4955.23 | 4636.26 | 318.97 | 4955.23
28.5.10 | COT | MERCADO 01051 | (AHU-TIPO 1) - QUADRO DE COMANDO E CONTROLE VAC VENTILADOR EC (ACIONAMENTO,CONTROLADOR MCP18-ETH, SENSOR DE PRESSÃO, PRESSOSTATO PARA STATUS DE FILTRO E VENTILADOR,MISCELÂNEAS), LED DE SINALIZAÇÃO E CHAVE AUT/MANUAL. INCLUSO DISPLAY MDR-PRO COM SENSOR DE TEMPERATURA, MONTADO E TESTADO EM FABRICA. | UN | 6 | 13681.2 | 0 | 13681.2 | 82087.2 | 0 | 82087.2 | 27.53% | 17447.63 | 0 | 17447.63 | 104685.78 | 0 | 104685.78 | CLI_CE-MERCADO 01070
28.5.11 | COT | MERCADO 01052 | (AHU-TIPO 2) - QUADRO DE COMANDO E CONTROLE VAC VENTILADOR EC (ACIONAMENTO,CONTROLADOR MCP18-ETH, SENSOR DE PRESSÃO, PRESSOSTATO PARA STATUS DE FILTRO E VENTILADOR,MISCELÂNEAS), LED DE SINALIZAÇÃO E CHAVE AUT/MANUAL. INCLUSO DISPLAY MDR-PRO COM SENSOR DE TEMPERATURA, MONTADO E TESTADO EM FABRICA. | UN | 9 | 15315.04 | 0 | 15315.04 | 137835.36 | 0 | 137835.36 | 27.53% | 19531.27 | 0 | 19531.27 | 175781.43 | 0 | 175781.43 | CLI_CE-MERCADO 01052
28.5.12 | COT | MERCADO 01053 | (AHU-TIPO 3) - QUADRO DE COMANDO E CONTROLE VAC VENTILADOR EC (ACIONAMENTO,CONTROLADOR MCP18-ETH, SENSOR DE PRESSÃO, PRESSOSTATO PARA STATUS DE FILTRO E VENTILADOR,MISCELÂNEAS), LED DE SINALIZAÇÃO E CHAVE AUT/MANUAL. INCLUSO DISPLAY MDR-PRO COM SENSOR DE TEMPERATURA, MONTADO E TESTADO EM FABRICA. | UN | 9 | 15315.04 | 0 | 15315.04 | 137835.36 | 0 | 137835.36 | 27.53% | 19531.27 | 0 | 19531.27 | 175781.43 | 0 | 175781.43 | CLI_CE-MERCADO 01052
28.5.13 | COT | MERCADO 01054 | (AHU-TIPO 4) - QUADRO DE COMANDO E CONTROLE VAC VENTILADOR EC (ACIONAMENTO,CONTROLADOR MCP18-ETH, SENSOR DE PRESSÃO, PRESSOSTATO PARA STATUS DE FILTRO E VENTILADOR,MISCELÂNEAS), LED DE SINALIZAÇÃO E CHAVE AUT/MANUAL. INCLUSO DISPLAY MDR-PRO COM SENSOR DE TEMPERATURA, MONTADO E TESTADO EM FABRICA. | UN | 6 | 15315.04 | 0 | 15315.04 | 91890.24 | 0 | 91890.24 | 27.53% | 19531.27 | 0 | 19531.27 | 117187.62 | 0 | 117187.62 | CLI_CE-MERCADO 01052
28.5.14 | COT | MERCADO 01055 | (AHU-TIPO 5) - QUADRO DE COMANDO E CONTROLE VAC VENTILADOR EC (ACIONAMENTO,CONTROLADOR MCP18-ETH, SENSOR DE PRESSÃO, PRESSOSTATO PARA STATUS DE FILTRO E VENTILADOR,MISCELÂNEAS), LED DE SINALIZAÇÃO E CHAVE AUT/MANUAL. INCLUSO DISPLAY MDR-PRO COM SENSOR DE TEMPERATURA, MONTADO E TESTADO EM FABRICA. | UN | 4 | 15916.16 | 0 | 15916.16 | 63664.64 | 0 | 63664.64 | 27.53% | 20297.88 | 0 | 20297.88 | 81191.52 | 0 | 81191.52 | CLI_CE-MERCADO 01058
28.5.15 | COT | MERCADO 01056 | (AHU-TIPO 6) - QUADRO DE COMANDO E CONTROLE VAC VENTILADOR EC (ACIONAMENTO,CONTROLADOR MCP18-ETH, SENSOR DE PRESSÃO, PRESSOSTATO PARA STATUS DE FILTRO E VENTILADOR,MISCELÂNEAS), LED DE SINALIZAÇÃO E CHAVE AUT/MANUAL. INCLUSO DISPLAY MDR-PRO COM SENSOR DE TEMPERATURA, MONTADO E TESTADO EM FABRICA. | UN | 1 | 15916.16 | 0 | 15916.16 | 15916.16 | 0 | 15916.16 | 27.53% | 20297.88 | 0 | 20297.88 | 20297.88 | 0 | 20297.88 | CLI_CE-MERCADO 01058
28.5.16 | COT | MERCADO 01057 | (AHU-TIPO 7) - QUADRO DE COMANDO E CONTROLE VAC VENTILADOR EC (ACIONAMENTO,CONTROLADOR MCP18-ETH, SENSOR DE PRESSÃO, PRESSOSTATO PARA STATUS DE FILTRO E VENTILADOR,MISCELÂNEAS), LED DE SINALIZAÇÃO E CHAVE AUT/MANUAL. INCLUSO DISPLAY MDR-PRO COM SENSOR DE TEMPERATURA, MONTADO E TESTADO EM FABRICA. | UN | 2 | 15916.16 | 0 | 15916.16 | 31832.32 | 0 | 31832.32 | 27.53% | 20297.88 | 0 | 20297.88 | 40595.76 | 0 | 40595.76 | CLI_CE-MERCADO 01058
28.5.17 | COT | MERCADO 01058 | (AHU-TIPO 8) - QUADRO DE COMANDO E CONTROLE VAC VENTILADOR EC (ACIONAMENTO,CONTROLADOR MCP18-ETH, SENSOR DE PRESSÃO, PRESSOSTATO PARA STATUS DE FILTRO E VENTILADOR,MISCELÂNEAS), LED DE SINALIZAÇÃO E CHAVE AUT/MANUAL. INCLUSO DISPLAY MDR-PRO COM SENSOR DE TEMPERATURA, MONTADO E TESTADO EM FABRICA. | UN | 6 | 15916.16 | 0 | 15916.16 | 95496.96 | 0 | 95496.96 | 27.53% | 20297.88 | 0 | 20297.88 | 121787.28 | 0 | 121787.28 | CLI_CE-MERCADO 01058
28.5.18 | COT | MERCADO 01059 | (AHU-TIPO 9) - QUADRO DE COMANDO E CONTROLE VAC VENTILADOR EC (ACIONAMENTO,CONTROLADOR MCP18-ETH, SENSOR DE PRESSÃO, PRESSOSTATO PARA STATUS DE FILTRO E VENTILADOR,MISCELÂNEAS), LED DE SINALIZAÇÃO E CHAVE AUT/MANUAL. INCLUSO DISPLAY MDR-PRO COM SENSOR DE TEMPERATURA, MONTADO E TESTADO EM FABRICA. | UN | 1 | 16547.44 | 0 | 16547.44 | 16547.44 | 0 | 16547.44 | 27.53% | 21102.95 | 0 | 21102.95 | 21102.95 | 0 | 21102.95 | CLI_CE-MERCADO 01059
28.5.19 | COT | MERCADO 01060 | (AHU-TIPO 11) - QUADRO DE COMANDO E CONTROLE VAC VENTILADOR EC (ACIONAMENTO,CONTROLADOR MCP18-ETH, SENSOR DE PRESSÃO, PRESSOSTATO PARA STATUS DE FILTRO E VENTILADOR,MISCELÂNEAS), LED DE SINALIZAÇÃO E CHAVE AUT/MANUAL. INCLUSO DISPLAY MDR-PRO COM SENSOR DE TEMPERATURA, MONTADO E TESTADO EM FABRICA. | UN | 10 | 16128.32 | 0 | 16128.32 | 161283.2 | 0 | 161283.2 | 27.53% | 20568.45 | 0 | 20568.45 | 205684.5 | 0 | 205684.5 | CLI_CE-MERCADO 01060
28.5.20 | COT | MERCADO 01061 | (AHU-TIPO 12) - QUADRO DE COMANDO E CONTROLE VAC VENTILADOR EC (ACIONAMENTO,CONTROLADOR MCP18-ETH, SENSOR DE PRESSÃO, PRESSOSTATO PARA STATUS DE FILTRO E VENTILADOR,MISCELÂNEAS), LED DE SINALIZAÇÃO E CHAVE AUT/MANUAL. INCLUSO DISPLAY MDR-PRO COM SENSOR DE TEMPERATURA, MONTADO E TESTADO EM FABRICA. | UN | 7 | 13681.2 | 0 | 13681.2 | 95768.4 | 0 | 95768.4 | 27.53% | 17447.63 | 0 | 17447.63 | 122133.41 | 0 | 122133.41 | CLI_CE-MERCADO 01070
28.5.21 | COT | MERCADO 01062 | (AHU-TIPO 13) - QUADRO DE COMANDO E CONTROLE VAC VENTILADOR EC (ACIONAMENTO,CONTROLADOR MCP18-ETH, SENSOR DE PRESSÃO, PRESSOSTATO PARA STATUS DE FILTRO E VENTILADOR,MISCELÂNEAS), LED DE SINALIZAÇÃO E CHAVE AUT/MANUAL. INCLUSO DISPLAY MDR-PRO COM SENSOR DE TEMPERATURA, MONTADO E TESTADO EM FABRICA. | UN | 1 | 15951.52 | 0 | 15951.52 | 15951.52 | 0 | 15951.52 | 27.53% | 20342.97 | 0 | 20342.97 | 20342.97 | 0 | 20342.97 | CLI_CE-MERCADO 01066
28.5.22 | COT | MERCADO 01063 | (AHU-TIPO 14) - QUADRO DE COMANDO E CONTROLE VAC VENTILADOR EC (ACIONAMENTO,CONTROLADOR MCP18-ETH, SENSOR DE PRESSÃO, PRESSOSTATO PARA STATUS DE FILTRO E VENTILADOR,MISCELÂNEAS), LED DE SINALIZAÇÃO E CHAVE AUT/MANUAL. INCLUSO DISPLAY MDR-PRO COM SENSOR DE TEMPERATURA, MONTADO E TESTADO EM FABRICA. | UN | 2 | 15315.04 | 0 | 15315.04 | 30630.08 | 0 | 30630.08 | 27.53% | 19531.27 | 0 | 19531.27 | 39062.54 | 0 | 39062.54 | CLI_CE-MERCADO 01052
28.5.23 | COT | MERCADO 01064 | (AHU-TIPO 15) - QUADRO DE COMANDO E CONTROLE VAC VENTILADOR EC (ACIONAMENTO,CONTROLADOR MCP18-ETH, SENSOR DE PRESSÃO, PRESSOSTATO PARA STATUS DE FILTRO E VENTILADOR,MISCELÂNEAS), LED DE SINALIZAÇÃO E CHAVE AUT/MANUAL. INCLUSO DISPLAY MDR-PRO COM SENSOR DE TEMPERATURA, MONTADO E TESTADO EM FABRICA. | UN | 1 | 15315.04 | 0 | 15315.04 | 15315.04 | 0 | 15315.04 | 27.53% | 19531.27 | 0 | 19531.27 | 19531.27 | 0 | 19531.27 | CLI_CE-MERCADO 01052
28.5.24 | COT | MERCADO 01065 | (AHU-TIPO 16) - QUADRO DE COMANDO E CONTROLE VAC VENTILADOR EC (ACIONAMENTO,CONTROLADOR MCP18-ETH, SENSOR DE PRESSÃO, PRESSOSTATO PARA STATUS DE FILTRO E VENTILADOR,MISCELÂNEAS), LED DE SINALIZAÇÃO E CHAVE AUT/MANUAL. INCLUSO DISPLAY MDR-PRO COM SENSOR DE TEMPERATURA, MONTADO E TESTADO EM FABRICA. | UN | 1 | 15315.04 | 0 | 15315.04 | 15315.04 | 0 | 15315.04 | 27.53% | 19531.27 | 0 | 19531.27 | 19531.27 | 0 | 19531.27 | CLI_CE-MERCADO 01052
28.5.25 | COT | MERCADO 01066 | (AHU-TIPO 20) - QUADRO DE COMANDO E CONTROLE VAC VENTILADOR EC (ACIONAMENTO,CONTROLADOR MCP18-ETH, SENSOR DE PRESSÃO, PRESSOSTATO PARA STATUS DE FILTRO E VENTILADOR,MISCELÂNEAS), LED DE SINALIZAÇÃO E CHAVE AUT/MANUAL. INCLUSO DISPLAY MDR-PRO COM SENSOR DE TEMPERATURA, MONTADO E TESTADO EM FABRICA. | UN | 4 | 15951.52 | 0 | 15951.52 | 63806.08 | 0 | 63806.08 | 27.53% | 20342.97 | 0 | 20342.97 | 81371.88 | 0 | 81371.88 | CLI_CE-MERCADO 01066
28.5.26 | COT | MERCADO 01067 | (FANCOIL-TIPO 1) - QUADRO DE COMANDO E CONTROLE VAC COM INVERSOR DE FREQUÊNCIA (ACIONAMENTO,CONTROLADOR MCP18-ETH, SENSOR DE PRESSÃO, PRESSOSTATO PARA STATUS DE FILTRO E VENTILADOR,MISCELÂNEAS), LED DE SINALIZAÇÃO E CHAVE AUT/MANUAL. INCLUSO DISPLAY MDR-PRO COM SENSOR DE TEMPERATURA, MONTADO E TESTADO EM FABRICA. | UN | 1 | 21573.76 | 0 | 21573.76 | 21573.76 | 0 | 21573.76 | 27.53% | 27513.02 | 0 | 27513.02 | 27513.02 | 0 | 27513.02 | CLI_CE-MERCADO 01067
28.5.27 | COT | MERCADO 01068 | (FANCOIL-TIPO 2) - QUADRO DE COMANDO E CONTROLE VAC COM INVERSOR DE FREQUÊNCIA (ACIONAMENTO,CONTROLADOR MCP18-ETH, SENSOR DE PRESSÃO, PRESSOSTATO PARA STATUS DE FILTRO E VENTILADOR,MISCELÂNEAS), LED DE SINALIZAÇÃO E CHAVE AUT/MANUAL. INCLUSO DISPLAY MDR-PRO COM SENSOR DE TEMPERATURA, MONTADO E TESTADO EM FABRICA. | UN | 1 | 22826.96 | 0 | 22826.96 | 22826.96 | 0 | 22826.96 | 27.53% | 29111.22 | 0 | 29111.22 | 29111.22 | 0 | 29111.22 | CLI_CE-MERCADO 01068
28.5.28 | COT | MERCADO 01069 | (FANCOIL-TIPO 3) - QUADRO DE COMANDO E CONTROLE VAC COM INVERSOR DE FREQUÊNCIA (ACIONAMENTO,CONTROLADOR MCP18-ETH, SENSOR DE PRESSÃO, PRESSOSTATO PARA STATUS DE FILTRO E VENTILADOR,MISCELÂNEAS), LED DE SINALIZAÇÃO E CHAVE AUT/MANUAL. INCLUSO DISPLAY MDR-PRO COM SENSOR DE TEMPERATURA, MONTADO E TESTADO EM FABRICA. | UN | 1 | 21218.08 | 0 | 21218.08 | 21218.08 | 0 | 21218.08 | 27.53% | 27059.42 | 0 | 27059.42 | 27059.42 | 0 | 27059.42 | CLI_CE-MERCADO 01069
28.5.29 | COT | MERCADO 01070 | (BUILTIN-TIPO 1) - QUADRO DE COMANDO E CONTROLE VAC VENTILADOR EC (ACIONAMENTO,CONTROLADOR MCP18-ETH, SENSOR DE PRESSÃO, PRESSOSTATO PARA STATUS DE FILTRO E VENTILADOR,MISCELÂNEAS), LED DE SINALIZAÇÃO E CHAVE AUT/MANUAL. INCLUSO DISPLAY MDR-PRO COM SENSOR DE TEMPERATURA, MONTADO E TESTADO EM FABRICA. | UN | 88 | 13681.2 | 0 | 13681.2 | 1203945.6 | 0 | 1203945.6 | 27.53% | 17447.63 | 0 | 17447.63 | 1535391.44 | 0 | 1535391.44 | CLI_CE-MERCADO 01070
28.5.30 | COT | MERCADO 01071 | (BUILTIN-TIPO 2) - QUADRO DE COMANDO E CONTROLE VAC VENTILADOR EC (ACIONAMENTO,CONTROLADOR MCP18-ETH, SENSOR DE PRESSÃO, PRESSOSTATO PARA STATUS DE FILTRO E VENTILADOR,MISCELÂNEAS), LED DE SINALIZAÇÃO E CHAVE AUT/MANUAL. INCLUSO DISPLAY MDR-PRO COM SENSOR DE TEMPERATURA, MONTADO E TESTADO EM FABRICA. | UN | 5 | 15491.84 | 0 | 15491.84 | 77459.2 | 0 | 77459.2 | 27.53% | 19756.74 | 0 | 19756.74 | 98783.7 | 0 | 98783.7 | CLI_CE-MERCADO 01071
28.5.31 | COMPOSICAO_PROPRIA | TJRS.CLI-639 | INSTALAÇÃO DE QUADROS DE COMANDO E CONTROLE | UN | 205 | 108.9 | 366.84 | 475.74 | 22324.5 | 75202.2 | 97526.7 | 27.53% | 138.88 | 467.83 | 606.71 | 28470.4 | 95905.15 | 124375.55
28.6 |  |  | DUTOS DIFUSORES E ACESSORIOS DO SISTEMA DE VENTILAÇÃO E EXAUSTÃO | [15 empty] | 0
28.6.1 | COMPOSICAO_PROPRIA | TJRS.CLI-304 | DUTO FLEXÍVEL DE ALUMÍNIO SEM ISOLAMENTO TÉRMICO 100MM | M | 305.6 | 23.02 | 23.15 | 46.17 | 7034.91 | 7074.64 | 14109.55 | 27.53% | 29.36 | 29.52 | 58.88 | 8972.42 | 9021.31 | 17993.73
28.6.2 | COMPOSICAO_PROPRIA | TJRS.CLI-305 | DUTO FLEXÍVEL DE ALUMÍNIO COM ISOLAMENTO TÉRMICO 150MM | M | 90 | 35.28 | 23.15 | 58.43 | 3175.2 | 2083.5 | 5258.7 | 27.53% | 44.99 | 29.52 | 74.51 | 4049.1 | 2656.8 | 6705.9
28.6.3 | COMPOSICAO_PROPRIA | TJRS.CLI-306 | DUTO FLEXÍVEL DE ALUMÍNIO COM ISOLAMENTO TÉRMICO 180MM | M | 886.5 | 49.89 | 23.15 | 73.04 | 44227.49 | 20522.48 | 64749.97 | 27.53% | 63.62 | 29.52 | 93.14 | 56399.13 | 26169.48 | 82568.61
28.6.4 | COMPOSICAO_PROPRIA | TJRS.CLI-307 | DUTO FLEXÍVEL DE ALUMÍNIO COM ISOLAMENTO TÉRMICO 200MM | M | 95 | 41.25 | 23.15 | 64.4 | 3918.75 | 2199.25 | 6118 | 27.53% | 52.61 | 29.52 | 82.13 | 4997.95 | 2804.4 | 7802.35
28.6.5 | COMPOSICAO_PROPRIA | TJRS.CLI-317 | MPU PARA DUTOS DE AR CONDICIONADO 20MMX2,0MX1,2M | M² | 14045.25 | 84.89 | 34.72 | 119.61 | 1192301.27 | 487651.08 | 1679952.35 | 27.53% | 108.26 | 44.28 | 152.54 | 1520538.77 | 621923.67 | 2142462.44
28.6.6 | COMPOSICAO_PROPRIA | TJRS.CLI-318 | MPU PARA DUTOS DE AR CONDICIONADO 10MMX2,0MX1,2M | M² | 2126 | 69.69 | 34.72 | 104.41 | 148160.94 | 73814.72 | 221975.66 | 27.53% | 88.88 | 44.28 | 133.16 | 188958.88 | 94139.28 | 283098.16
28.6.7 | COMPOSICAO_PROPRIA | TJRS.CLI-455 | DUTO EM CHAPA METÁLICA PRETA #16, COM SUPORTES E ACESSÓRIOS. | KG | 2600 | 14.05 | 13.89 | 27.94 | 36530 | 36114 | 72644 | 27.53% | 17.92 | 17.71 | 35.63 | 46592 | 46046 | 92638
28.6.8 | COMPOSICAO_PROPRIA | TJRS.CLI-115 | ENTRADA DE INSPEÇÃO PARA DUTO (25x15cm) | UN | 950 | 107.76 | 115.74 | 223.5 | 102372 | 109953 | 212325 | 27.53% | 137.43 | 147.6 | 285.03 | 130558.5 | 140220 | 270778.5
28.6.9 | COMPOSICAO_PROPRIA | TJRS.CLI-510 | DIFUSOR 4 VIAS COM CAIXA PLENUM, COM REGISTRO E FILTRAGEM TERMINAL ISO 35H - Tamanho(mm): 535x535 | UN | 31 | 2029.05 | 95.53 | 2124.58 | 62900.55 | 2961.43 | 65861.98 | 27.53% | 2587.65 | 121.83 | 2709.48 | 80217.15 | 3776.73 | 83993.88
28.6.10 | COMPOSICAO_PROPRIA | TJRS.CLI-511 | DIFUSOR 4 VIAS EM ALUMÍNIO ANODIZADO COM REGISTRO E CAIXA PLENUM. - Tamanho(mm): 305x305xØ180 | UN | 965 | 730.15 | 95.53 | 825.68 | 704594.75 | 92186.45 | 796781.2 | 27.53% | 931.16 | 121.83 | 1052.99 | 898569.4 | 117565.95 | 1016135.35
28.6.11 | COMPOSICAO_PROPRIA | TJRS.CLI-512 | DIFUSOR 4 VIAS EM ALUMÍNIO ANODIZADO COM REGISTRO E CAIXA PLENUM. - Tamanho(mm): 361x361xØ200 | UN | 115 | 851.83 | 95.53 | 947.36 | 97960.45 | 10985.95 | 108946.4 | 27.53% | 1086.34 | 121.83 | 1208.17 | 124929.1 | 14010.45 | 138939.55
28.6.12 | COMPOSICAO_PROPRIA | TJRS.CLI-513 | DIFUSOR DE EXAUSTÃO DE AR CIRCULAR, EM PVC, COR BRANCA, COM REGISTRO. - Tamanho(mm): Ø100 | UN | 382 | 507.8 | 95.53 | 603.33 | 193979.6 | 36492.46 | 230472.06 | 27.53% | 647.6 | 121.83 | 769.43 | 247383.2 | 46539.06 | 293922.26
28.6.13 | COMPOSICAO_PROPRIA | TJRS.CLI-514 | DIFUSOR HOSPITALAR - FLUXO LAMINAR PARA SALAS DE CIRURGIA - Tamanho(mm): 600x600xØ180 | UN | 20 | 1405.53 | 95.53 | 1501.06 | 28110.6 | 1910.6 | 30021.2 | 27.53% | 1792.47 | 121.83 | 1914.3 | 35849.4 | 2436.6 | 38286
28.6.14 | COMPOSICAO_PROPRIA | TJRS.CLI-515 | DIFUSOR HOSPITALAR - FLUXO LINEAR PARA SALAS DE CIRURGIA - Tamanho(mm): 2060x200xØ150 | UN | 40 | 2241.27 | 95.53 | 2336.8 | 89650.8 | 3821.2 | 93472 | 27.53% | 2858.29 | 121.83 | 2980.12 | 114331.6 | 4873.2 | 119204.8
28.6.15 | COMPOSICAO_PROPRIA | TJRS.CLI-516 | DIFUSOR HOSPITALAR - FLUXO LINEAR PARA SALAS DE CIRURGIA - Tamanho(mm): 3030x200xØ150 | UN | 20 | 3210.03 | 95.53 | 3305.56 | 64200.6 | 1910.6 | 66111.2 | 27.53% | 4093.75 | 121.83 | 4215.58 | 81875 | 2436.6 | 84311.6
28.6.16 | COMPOSICAO_PROPRIA | TJRS.CLI-517 | GRELHA DE INSUFLAMENTO - DEFLEXÃO DUPLA - ANODIZADO COM REGISTRO - Tamanho(mm): 225x225 | UN | 2 | 125.32 | 95.53 | 220.85 | 250.64 | 191.06 | 441.7 | 27.53% | 159.82 | 121.83 | 281.65 | 319.64 | 243.66 | 563.3
28.6.17 | COMPOSICAO_PROPRIA | TJRS.CLI-518 | GRELHA DE INSUFLAMENTO - DEFLEXÃO DUPLA - ANODIZADO COM REGISTRO - Tamanho(mm): 225x125 | UN | 183 | 135.04 | 95.53 | 230.57 | 24712.32 | 17481.99 | 42194.31 | 27.53% | 172.22 | 121.83 | 294.05 | 31516.26 | 22294.89 | 53811.15
28.6.18 | COMPOSICAO_PROPRIA | TJRS.CLI-519 | GRELHA DE INSUFLAMENTO - DEFLEXÃO DUPLA - ANODIZADO COM REGISTRO - Tamanho(mm): 1025x225 | UN | 86 | 1049.04 | 95.53 | 1144.57 | 90217.44 | 8215.58 | 98433.02 | 27.53% | 1337.84 | 121.83 | 1459.67 | 115054.24 | 10477.38 | 125531.62
28.6.19 | COMPOSICAO_PROPRIA | TJRS.CLI-520 | GRELHA DE INSUFLAMENTO - DEFLEXÃO DUPLA - ANODIZADO COM REGISTRO - Tamanho(mm): 1225x525 | UN | 5 | 1603.65 | 95.53 | 1699.18 | 8018.25 | 477.65 | 8495.9 | 27.53% | 2045.13 | 121.83 | 2166.96 | 10225.65 | 609.15 | 10834.8
28.6.20 | COMPOSICAO_PROPRIA | TJRS.CLI-521 | GRELHA DE PORTA, EM ALUMÍNIO, ALETAS HORIZONTAIS FIXAS EM "V" E CONTRA-MOLDURA, PARA INSTALAÇÃO EM PORTA - DIMENSÕES: 400x400mm | UN | 89 | 239.2 | 95.53 | 334.73 | 21288.8 | 8502.17 | 29790.97 | 27.53% | 305.05 | 121.83 | 426.88 | 27149.45 | 10842.87 | 37992.32
28.6.21 | COMPOSICAO_PROPRIA | TJRS.CLI-522 | GRELHA DE RETORNO/EXAUSTÃO DE AR, EM ALUMÍNIO, ALETAS HORIZONTAIS FIXAS E COM REGISTRO. - Tamanho(mm): 225x125 | UN | 43 | 101.45 | 95.53 | 196.98 | 4362.35 | 4107.79 | 8470.14 | 27.53% | 129.38 | 121.83 | 251.21 | 5563.34 | 5238.69 | 10802.03
28.6.22 | COMPOSICAO_PROPRIA | TJRS.CLI-523 | GRELHA DE RETORNO/EXAUSTÃO DE AR, EM ALUMÍNIO, ALETAS HORIZONTAIS FIXAS E COM REGISTRO. - Tamanho(mm): 225x165 | UN | 5 | 155.55 | 104.99 | 260.54 | 777.75 | 524.95 | 1302.7 | 27.53% | 198.37 | 133.89 | 332.26 | 991.85 | 669.45 | 1661.3
28.6.23 | COMPOSICAO_PROPRIA | TJRS.CLI-524 | GRELHA DE RETORNO/EXAUSTÃO DE AR, EM ALUMÍNIO, ALETAS HORIZONTAIS FIXAS E COM REGISTRO.- Tamanho(mm): 225x225 | UN | 63 | 125.32 | 95.53 | 220.85 | 7895.16 | 6018.39 | 13913.55 | 27.53% | 159.82 | 121.83 | 281.65 | 10068.66 | 7675.29 | 17743.95
28.6.24 | COMPOSICAO_PROPRIA | TJRS.CLI-525 | GRELHA DE RETORNO DE AR, EM ALUMÍNIO, ALETAS HORIZONTAIS FIXAS E COM REGISTRO. - Tamanho(mm): 325x125 | UN | 2 | 167.66 | 105.89 | 273.55 | 335.32 | 211.78 | 547.1 | 27.53% | 213.82 | 135.04 | 348.86 | 427.64 | 270.08 | 697.72
28.6.25 | COMPOSICAO_PROPRIA | TJRS.CLI-526 | GRELHA DE RETORNO/EXAUSTÃO DE AR, EM ALUMÍNIO, ALETAS HORIZONTAIS FIXAS E COM REGISTRO. - Tamanho(mm): 325x225 | UN | 52 | 280.1 | 114.17 | 394.27 | 14565.2 | 5936.84 | 20502.04 | 27.53% | 357.21 | 145.6 | 502.81 | 18574.92 | 7571.2 | 26146.12
28.6.26 | COMPOSICAO_PROPRIA | TJRS.CLI-527 | GRELHA DE RETORNO/EXAUSTÃO DE AR, EM ALUMÍNIO, ALETAS HORIZONTAIS FIXAS E COM REGISTRO. - Tamanho(mm): 325x325 | UN | 53 | 271.39 | 95.53 | 366.92 | 14383.67 | 5063.09 | 19446.76 | 27.53% | 346.1 | 121.83 | 467.93 | 18343.3 | 6456.99 | 24800.29
28.6.27 | COMPOSICAO_PROPRIA | TJRS.CLI-528 | GRELHA DE RETORNO/EXAUSTÃO DE AR, EM ALUMÍNIO, ALETAS HORIZONTAIS FIXAS E COM REGISTRO. - DIMENSÕES: 425X225mm | UN | 19 | 248.91 | 95.53 | 344.44 | 4729.29 | 1815.07 | 6544.36 | 27.53% | 317.43 | 121.83 | 439.26 | 6031.17 | 2314.77 | 8345.94
28.6.28 | COMPOSICAO_PROPRIA | TJRS.CLI-529 | GRELHA DE RETORNO/EXAUSTÃO DE AR, EM ALUMÍNIO, ALETAS HORIZONTAIS FIXAS E COM REGISTRO. - DIMENSÕES: 425X325mm | UN | 12 | 321.64 | 95.53 | 417.17 | 3859.68 | 1146.36 | 5006.04 | 27.53% | 410.19 | 121.83 | 532.02 | 4922.28 | 1461.96 | 6384.24
28.6.29 | COMPOSICAO_PROPRIA | TJRS.CLI-530 | GRELHA DE RETORNO/EXAUSTÃO DE AR, EM ALUMÍNIO, ALETAS HORIZONTAIS FIXAS E COM REGISTRO. - Tamanho(mm): 425x425 | UN | 7 | 284.97 | 95.53 | 380.5 | 1994.79 | 668.71 | 2663.5 | 27.53% | 363.42 | 121.83 | 485.25 | 2543.94 | 852.81 | 3396.75
28.6.30 | COMPOSICAO_PROPRIA | TJRS.CLI-531 | GRELHA DE RETORNO DE AR, EM ALUMÍNIO, ALETAS HORIZONTAIS FIXAS E COM REGISTRO. - Tamanho(mm): 525x225 | UN | 1 | 435.79 | 125.65 | 561.44 | 435.79 | 125.65 | 561.44 | 27.53% | 555.76 | 160.24 | 716 | 555.76 | 160.24 | 716
28.6.31 | COMPOSICAO_PROPRIA | TJRS.CLI-532 | GRELHA DE RETORNO DE AR, EM ALUMÍNIO, ALETAS HORIZONTAIS FIXAS E COM REGISTRO. - DIMENSÕES: 525X325mm | UN | 8 | 376.23 | 95.53 | 471.76 | 3009.84 | 764.24 | 3774.08 | 27.53% | 479.81 | 121.83 | 601.64 | 3838.48 | 974.64 | 4813.12
28.6.32 | COMPOSICAO_PROPRIA | TJRS.CLI-533 | GRELHA DE RETORNO/EXAUSTÃO DE AR, EM ALUMÍNIO, ALETAS HORIZONTAIS FIXAS E COM REGISTRO. - Tamanho(mm): 525x425 | UN | 7 | 337.62 | 95.53 | 433.15 | 2363.34 | 668.71 | 3032.05 | 27.53% | 430.57 | 121.83 | 552.4 | 3013.99 | 852.81 | 3866.8
28.6.33 | COMPOSICAO_PROPRIA | TJRS.CLI-534 | GRELHA DE RETORNO/EXAUSTÃO DE AR, EM ALUMÍNIO, ALETAS HORIZONTAIS FIXAS E COM REGISTRO. - DIMENSÕES: 525X525mm | UN | 14 | 550.33 | 95.53 | 645.86 | 7704.62 | 1337.42 | 9042.04 | 27.53% | 701.84 | 121.83 | 823.67 | 9825.76 | 1705.62 | 11531.38
28.6.34 | COMPOSICAO_PROPRIA | TJRS.CLI-535 | GRELHA DE RETORNO/EXAUSTÃO DE AR, EM ALUMÍNIO, ALETAS HORIZONTAIS FIXAS E COM REGISTRO. - Tamanho(mm): 625x525 | UN | 8 | 500.33 | 95.53 | 595.86 | 4002.64 | 764.24 | 4766.88 | 27.53% | 638.07 | 121.83 | 759.9 | 5104.56 | 974.64 | 6079.2
28.6.35 | COMPOSICAO_PROPRIA | TJRS.CLI-536 | GRELHA DE RETORNO DE AR, EM ALUMÍNIO, ALETAS HORIZONTAIS FIXAS, COM REGISTRO - Tamanho(mm): 825x425 | UN | 17 | 837.89 | 95.53 | 933.42 | 14244.13 | 1624.01 | 15868.14 | 27.53% | 1068.56 | 121.83 | 1190.39 | 18165.52 | 2071.11 | 20236.63
28.6.36 | COMPOSICAO_PROPRIA | TJRS.CLI-537 | GRELHA DE RETORNO DE AR, EM ALUMÍNIO, ALETAS HORIZONTAIS FIXAS, COM REGISTRO - Tamanho(mm): 825x525 | UN | 2 | 1525.63 | 205.99 | 1731.62 | 3051.26 | 411.98 | 3463.24 | 27.53% | 1945.64 | 262.7 | 2208.34 | 3891.28 | 525.4 | 4416.68
28.6.37 | COMPOSICAO_PROPRIA | TJRS.CLI-538 | GRELHA DE RETORNO DE AR, EM ALUMÍNIO, ALETAS HORIZONTAIS FIXAS E COM REGISTRO. - Tamanho(mm): 1025x225 | UN | 88 | 825.02 | 154.34 | 979.36 | 72601.76 | 13581.92 | 86183.68 | 27.53% | 1052.15 | 196.83 | 1248.98 | 92589.2 | 17321.04 | 109910.24
28.6.38 | COMPOSICAO_PROPRIA | TJRS.CLI-539 | GRELHA DE RETORNO/EXAUSTÃO DE AR, EM ALUMÍNIO, ALETAS HORIZONTAIS FIXAS E COM REGISTRO. - Tamanho(mm): 1025x525 | UN | 19 | 647.17 | 95.53 | 742.7 | 12296.23 | 1815.07 | 14111.3 | 27.53% | 825.34 | 121.83 | 947.17 | 15681.46 | 2314.77 | 17996.23
28.6.39 | COMPOSICAO_PROPRIA | TJRS.CLI-540 | GRELHA DE RETORNO DE AR, EM ALUMÍNIO, ALETAS HORIZONTAIS FIXAS, COM REGISTRO - Tamanho(mm): 1225x525 | UN | 60 | 837.89 | 95.53 | 933.42 | 50273.4 | 5731.8 | 56005.2 | 27.53% | 1068.56 | 121.83 | 1190.39 | 64113.6 | 7309.8 | 71423.4
28.6.40 | COMPOSICAO_PROPRIA | TJRS.CLI-541 | VENEZIANA EXTERIOR EM ALUMÍNIO, COR BRANCA, PINGADEIRA E TELA METÁLICA. - Tamanho(mm): 200x200 | UN | 7 | 120.15 | 101.74 | 221.89 | 841.05 | 712.18 | 1553.23 | 27.53% | 153.23 | 129.75 | 282.98 | 1072.61 | 908.25 | 1980.86
28.6.41 | COMPOSICAO_PROPRIA | TJRS.CLI-542 | VENEZIANA EXTERIOR EM ALUMÍNIO, COR BRANCA, PINGADEIRA E TELA METÁLICA. - Tamanho(mm): 100x100 | UN | 72 | 89.71 | 101.74 | 191.45 | 6459.12 | 7325.28 | 13784.4 | 27.53% | 114.41 | 129.75 | 244.16 | 8237.52 | 9342 | 17579.52
28.6.42 | COMPOSICAO_PROPRIA | TJRS.CLI-543 | VENEZIANA EXTERIOR EM ALUMÍNIO, COR BRANCA, PINGADEIRA E TELA METÁLICA. - Tamanho(mm): 400x300 | UN | 1 | 295.42 | 101.74 | 397.16 | 295.42 | 101.74 | 397.16 | 27.53% | 376.75 | 129.75 | 506.5 | 376.75 | 129.75 | 506.5
28.6.43 | COMPOSICAO_PROPRIA | TJRS.CLI-544 | VENEZIANA EXTERIOR EM ALUMÍNIO, COR BRANCA, PINGADEIRA E TELA METÁLICA. - Tamanho(mm): 500x500 | UN | 3 | 395.84 | 101.74 | 497.58 | 1187.52 | 305.22 | 1492.74 | 27.53% | 504.81 | 129.75 | 634.56 | 1514.43 | 389.25 | 1903.68
28.6.44 | COMPOSICAO_PROPRIA | TJRS.CLI-545 | VENEZIANA EXTERIOR EM ALUMÍNIO, COR BRANCA, PINGADEIRA E TELA METÁLICA. - Tamanho(mm): 600x600 | UN | 2 | 563.08 | 101.74 | 664.82 | 1126.16 | 203.48 | 1329.64 | 27.53% | 718.1 | 129.75 | 847.85 | 1436.2 | 259.5 | 1695.7
28.6.45 | COMPOSICAO_PROPRIA | TJRS.CLI-546 | TOMADA DE AR EXTERNO, EM ALUMÍNIO EXTRUDADO, COM REGISTRO DE VAZÃO, TELA DE PROTEÇÃO, COM MOLDURA EXTERNA. - Tamanho(mm): 1100x400 | UN | 6 | 640.85 | 101.74 | 742.59 | 3845.1 | 610.44 | 4455.54 | 27.53% | 817.28 | 129.75 | 947.03 | 4903.68 | 778.5 | 5682.18
28.6.46 | COMPOSICAO_PROPRIA | TJRS.CLI-547 | VENEZIANA EXTERIOR EM ALUMÍNIO, COR BRANCA, PINGADEIRA E TELA METÁLICA. - Tamanho(mm): 1100x1100 | UN | 1 | 1068.72 | 101.74 | 1170.46 | 1068.72 | 101.74 | 1170.46 | 27.53% | 1362.94 | 129.75 | 1492.69 | 1362.94 | 129.75 | 1492.69
28.6.47 | COMPOSICAO_PROPRIA | TJRS.CLI-548 | REGISTROS DE VAZÃO (DAMPER) 100X150mm, EM AÇO GALVANIZADO COM ALETAS CONVERGENTES | UN | 1 | 164.02 | 98.76 | 262.78 | 164.02 | 98.76 | 262.78 | 27.53% | 209.17 | 125.95 | 335.12 | 209.17 | 125.95 | 335.12
28.6.48 | COMPOSICAO_PROPRIA | TJRS.CLI-549 | REGISTROS DE VAZÃO (DAMPER) 150X150mm, EM AÇO GALVANIZADO COM ALETAS CONVERGENTES | UN | 31 | 183.78 | 98.76 | 282.54 | 5697.18 | 3061.56 | 8758.74 | 27.53% | 234.37 | 125.95 | 360.32 | 7265.47 | 3904.45 | 11169.92
28.6.49 | COMPOSICAO_PROPRIA | TJRS.CLI-550 | REGISTROS DE VAZÃO (DAMPER) 150X200mm, EM AÇO GALVANIZADO COM ALETAS CONVERGENTES | UN | 1 | 203.53 | 98.76 | 302.29 | 203.53 | 98.76 | 302.29 | 27.53% | 259.56 | 125.95 | 385.51 | 259.56 | 125.95 | 385.51
28.6.50 | COMPOSICAO_PROPRIA | TJRS.CLI-551 | REGISTROS DE VAZÃO (DAMPER) 150X400mm, EM AÇO GALVANIZADO COM ALETAS CONVERGENTES | UN | 1 | 282.54 | 98.76 | 381.3 | 282.54 | 98.76 | 381.3 | 27.53% | 360.32 | 125.95 | 486.27 | 360.32 | 125.95 | 486.27
28.6.51 | COMPOSICAO_PROPRIA | TJRS.CLI-552 | REGISTROS DE VAZÃO (DAMPER) 200X150mm, EM AÇO GALVANIZADO COM ALETAS CONVERGENTES | UN | 2 | 203.53 | 98.76 | 302.29 | 407.06 | 197.52 | 604.58 | 27.53% | 259.56 | 125.95 | 385.51 | 519.12 | 251.9 | 771.02
28.6.52 | COMPOSICAO_PROPRIA | TJRS.CLI-553 | REGISTROS DE VAZÃO (DAMPER) 200X200mm, EM AÇO GALVANIZADO COM ALETAS CONVERGENTES | UN | 15 | 216.97 | 98.76 | 315.73 | 3254.55 | 1481.4 | 4735.95 | 27.53% | 276.7 | 125.95 | 402.65 | 4150.5 | 1889.25 | 6039.75
28.6.53 | COMPOSICAO_PROPRIA | TJRS.CLI-554 | REGISTROS DE VAZÃO (DAMPER) 200X250mm, EM AÇO GALVANIZADO COM ALETAS CONVERGENTES | UN | 18 | 238.09 | 98.76 | 336.85 | 4285.62 | 1777.68 | 6063.3 | 27.53% | 303.64 | 125.95 | 429.59 | 5465.52 | 2267.1 | 7732.62
28.6.54 | COMPOSICAO_PROPRIA | TJRS.CLI-555 | REGISTROS DE VAZÃO (DAMPER) 200X300mm, EM AÇO GALVANIZADO COM ALETAS CONVERGENTES | UN | 7 | 259.2 | 98.76 | 357.96 | 1814.4 | 691.32 | 2505.72 | 27.53% | 330.56 | 125.95 | 456.51 | 2313.92 | 881.65 | 3195.57
28.6.55 | COMPOSICAO_PROPRIA | TJRS.CLI-556 | REGISTROS DE VAZÃO (DAMPER) 200X350mm, EM AÇO GALVANIZADO COM ALETAS CONVERGENTES | UN | 7 | 261.9 | 98.76 | 360.66 | 1833.3 | 691.32 | 2524.62 | 27.53% | 334 | 125.95 | 459.95 | 2338 | 881.65 | 3219.65
28.6.56 | COMPOSICAO_PROPRIA | TJRS.CLI-557 | REGISTROS DE VAZÃO (DAMPER) 200X400mm, EM AÇO GALVANIZADO COM ALETAS CONVERGENTES | UN | 1 | 301.45 | 98.76 | 400.21 | 301.45 | 98.76 | 400.21 | 27.53% | 384.44 | 125.95 | 510.39 | 384.44 | 125.95 | 510.39
28.6.57 | COMPOSICAO_PROPRIA | TJRS.CLI-558 | REGISTROS DE VAZÃO (DAMPER) 250X150mm, EM AÇO GALVANIZADO COM ALETAS CONVERGENTES | UN | 8 | 223.28 | 98.76 | 322.04 | 1786.24 | 790.08 | 2576.32 | 27.53% | 284.75 | 125.95 | 410.7 | 2278 | 1007.6 | 3285.6
28.6.58 | COMPOSICAO_PROPRIA | TJRS.CLI-559 | REGISTROS DE VAZÃO (DAMPER) 250X200mm, EM AÇO GALVANIZADO COM ALETAS CONVERGENTES | UN | 5 | 238.09 | 98.76 | 336.85 | 1190.45 | 493.8 | 1684.25 | 27.53% | 303.64 | 125.95 | 429.59 | 1518.2 | 629.75 | 2147.95
28.6.59 | COMPOSICAO_PROPRIA | TJRS.CLI-560 | REGISTROS DE VAZÃO (DAMPER) 250X250mm, EM AÇO GALVANIZADO COM ALETAS CONVERGENTES | UN | 1 | 248.07 | 101.74 | 349.81 | 248.07 | 101.74 | 349.81 | 27.53% | 316.36 | 129.75 | 446.11 | 316.36 | 129.75 | 446.11
28.6.60 | COMPOSICAO_PROPRIA | TJRS.CLI-561 | REGISTROS DE VAZÃO (DAMPER) 250X300mm, EM AÇO GALVANIZADO COM ALETAS CONVERGENTES | UN | 11 | 297.86 | 98.76 | 396.62 | 3276.46 | 1086.36 | 4362.82 | 27.53% | 379.86 | 125.95 | 505.81 | 4178.46 | 1385.45 | 5563.91
28.6.61 | COMPOSICAO_PROPRIA | TJRS.CLI-562 | REGISTROS DE VAZÃO (DAMPER) 250X400mm, EM AÇO GALVANIZADO COM ALETAS CONVERGENTES | UN | 6 | 276.46 | 98.76 | 375.22 | 1658.76 | 592.56 | 2251.32 | 27.53% | 352.57 | 125.95 | 478.52 | 2115.42 | 755.7 | 2871.12
28.6.62 | COMPOSICAO_PROPRIA | TJRS.CLI-563 | REGISTROS DE VAZÃO (DAMPER) 300X150mm, EM AÇO GALVANIZADO COM ALETAS CONVERGENTES, | UN | 10 | 243.03 | 98.76 | 341.79 | 2430.3 | 987.6 | 3417.9 | 27.53% | 309.94 | 125.95 | 435.89 | 3099.4 | 1259.5 | 4358.9
28.6.63 | COMPOSICAO_PROPRIA | TJRS.CLI-564 | REGISTROS DE VAZÃO (DAMPER) 300X200mm, EM AÇO GALVANIZADO COM ALETAS CONVERGENTES | UN | 2 | 259.2 | 98.76 | 357.96 | 518.4 | 197.52 | 715.92 | 27.53% | 330.56 | 125.95 | 456.51 | 661.12 | 251.9 | 913.02
28.6.64 | COMPOSICAO_PROPRIA | TJRS.CLI-565 | REGISTROS DE VAZÃO (DAMPER) 300X250mm, EM AÇO GALVANIZADO COM ALETAS CONVERGENTES | UN | 11 | 297.86 | 98.76 | 396.62 | 3276.46 | 1086.36 | 4362.82 | 27.53% | 379.86 | 125.95 | 505.81 | 4178.46 | 1385.45 | 5563.91
28.6.65 | COMPOSICAO_PROPRIA | TJRS.CLI-566 | REGISTROS DE VAZÃO (DAMPER) 300X300mm, EM AÇO GALVANIZADO COM ALETAS CONVERGENTES | UN | 3 | 328.75 | 98.76 | 427.51 | 986.25 | 296.28 | 1282.53 | 27.53% | 419.25 | 125.95 | 545.2 | 1257.75 | 377.85 | 1635.6
28.6.66 | COMPOSICAO_PROPRIA | TJRS.CLI-567 | REGISTROS DE VAZÃO (DAMPER) 300X400mm, EM AÇO GALVANIZADO COM ALETAS CONVERGENTES | UN | 13 | 271.48 | 98.76 | 370.24 | 3529.24 | 1283.88 | 4813.12 | 27.53% | 346.22 | 125.95 | 472.17 | 4500.86 | 1637.35 | 6138.21
28.6.67 | COMPOSICAO_PROPRIA | TJRS.CLI-568 | REGISTROS DE VAZÃO (DAMPER) 350X150mm, EM AÇO GALVANIZADO COM ALETAS CONVERGENTES | UN | 6 | 232.07 | 98.76 | 330.83 | 1392.42 | 592.56 | 1984.98 | 27.53% | 295.96 | 125.95 | 421.91 | 1775.76 | 755.7 | 2531.46
28.6.68 | COMPOSICAO_PROPRIA | TJRS.CLI-569 | REGISTROS DE VAZÃO (DAMPER) 350X300mm, EM AÇO GALVANIZADO COM ALETAS CONVERGENTES | UN | 2 | 403.73 | 98.76 | 502.49 | 807.46 | 197.52 | 1004.98 | 27.53% | 514.88 | 125.95 | 640.83 | 1029.76 | 251.9 | 1281.66
28.6.69 | COMPOSICAO_PROPRIA | TJRS.CLI-570 | REGISTROS DE VAZÃO (DAMPER) 350X350mm, EM AÇO GALVANIZADO COM ALETAS CONVERGENTES | UN | 2 | 276.46 | 98.76 | 375.22 | 552.92 | 197.52 | 750.44 | 27.53% | 352.57 | 125.95 | 478.52 | 705.14 | 251.9 | 957.04
28.6.70 | COMPOSICAO_PROPRIA | TJRS.CLI-571 | REGISTROS DE VAZÃO (DAMPER) 350X400mm, EM AÇO GALVANIZADO COM ALETAS CONVERGENTES | UN | 4 | 287.65 | 98.76 | 386.41 | 1150.6 | 395.04 | 1545.64 | 27.53% | 366.84 | 125.95 | 492.79 | 1467.36 | 503.8 | 1971.16
28.6.71 | COMPOSICAO_PROPRIA | TJRS.CLI-572 | REGISTROS DE VAZÃO (DAMPER) 400X200mm, EM AÇO GALVANIZADO COM ALETAS CONVERGENTES | UN | 5 | 301.45 | 98.76 | 400.21 | 1507.25 | 493.8 | 2001.05 | 27.53% | 384.44 | 125.95 | 510.39 | 1922.2 | 629.75 | 2551.95
28.6.72 | COMPOSICAO_PROPRIA | TJRS.CLI-573 | REGISTROS DE VAZÃO (DAMPER) 400X300mm, EM AÇO GALVANIZADO COM ALETAS CONVERGENTES | UN | 28 | 271.48 | 98.76 | 370.24 | 7601.44 | 2765.28 | 10366.72 | 27.53% | 346.22 | 125.95 | 472.17 | 9694.16 | 3526.6 | 13220.76
28.6.73 | COMPOSICAO_PROPRIA | TJRS.CLI-574 | REGISTROS DE VAZÃO (DAMPER) 400X350mm, EM AÇO GALVANIZADO COM ALETAS CONVERGENTES | UN | 7 | 271.48 | 98.76 | 370.24 | 1900.36 | 691.32 | 2591.68 | 27.53% | 346.22 | 125.95 | 472.17 | 2423.54 | 881.65 | 3305.19
28.6.74 | COMPOSICAO_PROPRIA | TJRS.CLI-575 | REGISTROS DE VAZÃO (DAMPER) 400X400mm, EM AÇO GALVANIZADO COM ALETAS CONVERGENTES | UN | 2 | 377.06 | 98.76 | 475.82 | 754.12 | 197.52 | 951.64 | 27.53% | 480.86 | 125.95 | 606.81 | 961.72 | 251.9 | 1213.62
28.6.75 | COMPOSICAO_PROPRIA | TJRS.CLI-576 | REGISTROS DE VAZÃO (DAMPER) 450X300mm, EM AÇO GALVANIZADO COM ALETAS CONVERGENTES | UN | 16 | 466.23 | 98.76 | 564.99 | 7459.68 | 1580.16 | 9039.84 | 27.53% | 594.58 | 125.95 | 720.53 | 9513.28 | 2015.2 | 11528.48
28.6.76 | COMPOSICAO_PROPRIA | TJRS.CLI-577 | REGISTROS DE VAZÃO (DAMPER) 450X400mm, EM AÇO GALVANIZADO COM ALETAS CONVERGENTES | UN | 1 | 489.16 | 98.76 | 587.92 | 489.16 | 98.76 | 587.92 | 27.53% | 623.83 | 125.95 | 749.78 | 623.83 | 125.95 | 749.78
28.6.77 | COMPOSICAO_PROPRIA | TJRS.CLI-578 | REGISTROS DE VAZÃO (DAMPER) 500X200mm, EM AÇO GALVANIZADO COM ALETAS CONVERGENTES | UN | 5 | 274.92 | 98.76 | 373.68 | 1374.6 | 493.8 | 1868.4 | 27.53% | 350.61 | 125.95 | 476.56 | 1753.05 | 629.75 | 2382.8
28.6.78 | COMPOSICAO_PROPRIA | TJRS.CLI-579 | REGISTROS DE VAZÃO (DAMPER) 500X300mm, EM AÇO GALVANIZADO COM ALETAS CONVERGENTES | UN | 1 | 446.35 | 98.76 | 545.11 | 446.35 | 98.76 | 545.11 | 27.53% | 569.23 | 125.95 | 695.18 | 569.23 | 125.95 | 695.18
28.6.79 | COMPOSICAO_PROPRIA | TJRS.CLI-641 | REGISTROS DE VAZÃO (DAMPER) 500X350mm, EM AÇO GALVANIZADO COM ALETAS CONVERGENTES | UN | 1 | 519.21 | 98.76 | 617.97 | 519.21 | 98.76 | 617.97 | 27.53% | 662.15 | 125.95 | 788.1 | 662.15 | 125.95 | 788.1
28.6.80 | COMPOSICAO_PROPRIA | TJRS.CLI-580 | REGISTROS DE VAZÃO (DAMPER) 500X400mm, EM AÇO GALVANIZADO COM ALETAS CONVERGENTES | UN | 2 | 456.21 | 98.76 | 554.97 | 912.42 | 197.52 | 1109.94 | 27.53% | 581.8 | 125.95 | 707.75 | 1163.6 | 251.9 | 1415.5
28.6.81 | COMPOSICAO_PROPRIA | TJRS.CLI-642 | REGISTROS DE VAZÃO (DAMPER) 550X250mm, EM AÇO GALVANIZADO COM ALETAS CONVERGENTES | UN | 4 | 460.78 | 98.76 | 559.54 | 1843.12 | 395.04 | 2238.16 | 27.53% | 587.63 | 125.95 | 713.58 | 2350.52 | 503.8 | 2854.32
28.6.82 | COMPOSICAO_PROPRIA | TJRS.CLI-643 | REGISTROS DE VAZÃO (DAMPER) 550X350mm, EM AÇO GALVANIZADO COM ALETAS CONVERGENTES | UN | 1 | 457.42 | 98.76 | 556.18 | 457.42 | 98.76 | 556.18 | 27.53% | 583.35 | 125.95 | 709.3 | 583.35 | 125.95 | 709.3
28.6.83 | COMPOSICAO_PROPRIA | TJRS.CLI-581 | REGISTROS DE VAZÃO (DAMPER) 550X400mm, EM AÇO GALVANIZADO COM ALETAS CONVERGENTES | UN | 1 | 487.41 | 98.76 | 586.17 | 487.41 | 98.76 | 586.17 | 27.53% | 621.59 | 125.95 | 747.54 | 621.59 | 125.95 | 747.54
28.6.84 | COMPOSICAO_PROPRIA | TJRS.CLI-582 | REGISTROS DE VAZÃO (DAMPER) 550X500mm, EM AÇO GALVANIZADO COM ALETAS CONVERGENTES | UN | 5 | 793.92 | 98.76 | 892.68 | 3969.6 | 493.8 | 4463.4 | 27.53% | 1012.49 | 125.95 | 1138.44 | 5062.45 | 629.75 | 5692.2
28.6.85 | COMPOSICAO_PROPRIA | TJRS.CLI-583 | REGISTROS DE VAZÃO (DAMPER) 600X350mm, EM AÇO GALVANIZADO COM ALETAS CONVERGENTES | UN | 1 | 324.48 | 98.76 | 423.24 | 324.48 | 98.76 | 423.24 | 27.53% | 413.81 | 125.95 | 539.76 | 413.81 | 125.95 | 539.76
28.6.86 | COMPOSICAO_PROPRIA | TJRS.CLI-584 | REGISTROS DE VAZÃO (DAMPER) 600X400mm, EM AÇO GALVANIZADO COM ALETAS CONVERGENTES | UN | 1 | 368.51 | 98.76 | 467.27 | 368.51 | 98.76 | 467.27 | 27.53% | 469.96 | 125.95 | 595.91 | 469.96 | 125.95 | 595.91
28.6.87 | COMPOSICAO_PROPRIA | TJRS.CLI-585 | REGISTROS DE VAZÃO (DAMPER) 650X300mm, EM AÇO GALVANIZADO COM ALETAS CONVERGENTES | UN | 4 | 421.57 | 98.76 | 520.33 | 1686.28 | 395.04 | 2081.32 | 27.53% | 537.63 | 125.95 | 663.58 | 2150.52 | 503.8 | 2654.32
28.6.88 | COMPOSICAO_PROPRIA | TJRS.CLI-586 | REGISTROS DE VAZÃO (DAMPER) 650X350mm, EM AÇO GALVANIZADO COM ALETAS CONVERGENTES | UN | 6 | 442.28 | 98.76 | 541.04 | 2653.68 | 592.56 | 3246.24 | 27.53% | 564.04 | 125.95 | 689.99 | 3384.24 | 755.7 | 4139.94
28.6.89 | COMPOSICAO_PROPRIA | TJRS.CLI-587 | REGISTROS DE VAZÃO (DAMPER) 650X650mm, EM AÇO GALVANIZADO COM ALETAS CONVERGENTES | UN | 1 | 725.94 | 98.76 | 824.7 | 725.94 | 98.76 | 824.7 | 27.53% | 925.79 | 125.95 | 1051.74 | 925.79 | 125.95 | 1051.74
28.6.90 | COMPOSICAO_PROPRIA | TJRS.CLI-588 | REGISTROS DE VAZÃO (DAMPER) 700X400mm, EM AÇO GALVANIZADO COM ALETAS CONVERGENTES | UN | 1 | 769.21 | 98.76 | 867.97 | 769.21 | 98.76 | 867.97 | 27.53% | 980.97 | 125.95 | 1106.92 | 980.97 | 125.95 | 1106.92
28.6.91 | COMPOSICAO_PROPRIA | TJRS.CLI-644 | REGISTROS DE VAZÃO (DAMPER) 750X300mm, EM AÇO GALVANIZADO COM ALETAS CONVERGENTES | UN | 2 | 773.12 | 98.76 | 871.88 | 1546.24 | 197.52 | 1743.76 | 27.53% | 985.96 | 125.95 | 1111.91 | 1971.92 | 251.9 | 2223.82
28.6.92 | COMPOSICAO_PROPRIA | TJRS.CLI-589 | REGISTROS DE VAZÃO (DAMPER) 750X400mm, EM AÇO GALVANIZADO COM ALETAS CONVERGENTES | UN | 6 | 769.21 | 98.76 | 867.97 | 4615.26 | 592.56 | 5207.82 | 27.53% | 980.97 | 125.95 | 1106.92 | 5885.82 | 755.7 | 6641.52
28.6.93 | COMPOSICAO_PROPRIA | TJRS.CLI-590 | REGISTROS DE VAZÃO (DAMPER) 800X400mm, EM AÇO GALVANIZADO COM ALETAS CONVERGENTES | UN | 5 | 649.3 | 98.76 | 748.06 | 3246.5 | 493.8 | 3740.3 | 27.53% | 828.05 | 125.95 | 954 | 4140.25 | 629.75 | 4770
28.6.94 | COMPOSICAO_PROPRIA | TJRS.CLI-591 | REGISTROS DE VAZÃO (DAMPER) 900X400mm, EM AÇO GALVANIZADO COM ALETAS CONVERGENTES | UN | 4 | 954.91 | 98.76 | 1053.67 | 3819.64 | 395.04 | 4214.68 | 27.53% | 1217.8 | 125.95 | 1343.75 | 4871.2 | 503.8 | 5375
28.6.95 | COMPOSICAO_PROPRIA | TJRS.CLI-592 | REGISTROS DE VAZÃO (DAMPER) 1000X400mm, EM AÇO GALVANIZADO COM ALETAS CONVERGENTES | UN | 3 | 943.42 | 98.76 | 1042.18 | 2830.26 | 296.28 | 3126.54 | 27.53% | 1203.14 | 125.95 | 1329.09 | 3609.42 | 377.85 | 3987.27
28.6.96 | COMPOSICAO_PROPRIA | TJRS.CLI-593 | REGISTROS DE VAZÃO (DAMPER) 1200X400mm, EM AÇO GALVANIZADO COM ALETAS CONVERGENTES | UN | 1 | 1008.08 | 98.76 | 1106.84 | 1008.08 | 98.76 | 1106.84 | 27.53% | 1285.6 | 125.95 | 1411.55 | 1285.6 | 125.95 | 1411.55
28.6.97 | COMPOSICAO_PROPRIA | TJRS.CLI-594 | REGISTROS DE VAZÃO (DAMPER) 1300X400mm, EM AÇO GALVANIZADO COM ALETAS CONVERGENTES | UN | 1 | 1057.5 | 98.76 | 1156.26 | 1057.5 | 98.76 | 1156.26 | 27.53% | 1348.63 | 125.95 | 1474.58 | 1348.63 | 125.95 | 1474.58
28.6.98 | COMPOSICAO_PROPRIA | TJRS.CLI-595 | DAMPER CORTA FOGO ACIONAMENTO POR TERMOFUSÍVEL E SOLENOIDE 220V COM CHAVE FIM DE CURSO (NA),100x250 | UN | 1 | 193.78 | 117.12 | 310.9 | 193.78 | 117.12 | 310.9 | 27.53% | 247.13 | 149.36 | 396.49 | 247.13 | 149.36 | 396.49
28.6.99 | COMPOSICAO_PROPRIA | TJRS.CLI-596 | DAMPER CORTA FOGO ACIONAMENTO POR TERMOFUSÍVEL E SOLENOIDE 220V COM CHAVE FIM DE CURSO (NA),100x300 | UN | 1 | 225.9 | 117.12 | 343.02 | 225.9 | 117.12 | 343.02 | 27.53% | 288.09 | 149.36 | 437.45 | 288.09 | 149.36 | 437.45
28.6.100 | COMPOSICAO_PROPRIA | TJRS.CLI-597 | DAMPER CORTA FOGO ACIONAMENTO POR TERMOFUSÍVEL E SOLENOIDE 220V COM CHAVE FIM DE CURSO (NA),150x150 | UN | 2 | 177.71 | 117.12 | 294.83 | 355.42 | 234.24 | 589.66 | 27.53% | 226.63 | 149.36 | 375.99 | 453.26 | 298.72 | 751.98
28.6.101 | COMPOSICAO_PROPRIA | TJRS.CLI-598 | DAMPER CORTA FOGO ACIONAMENTO POR TERMOFUSÍVEL E SOLENOIDE 220V COM CHAVE FIM DE CURSO (NA),150x300 | UN | 1 | 322.29 | 117.12 | 439.41 | 322.29 | 117.12 | 439.41 | 27.53% | 411.02 | 149.36 | 560.38 | 411.02 | 149.36 | 560.38
28.6.102 | COMPOSICAO_PROPRIA | TJRS.CLI-599 | DAMPER CORTA FOGO ACIONAMENTO POR TERMOFUSÍVEL E SOLENOIDE 220V COM CHAVE FIM DE CURSO (NA),150x400 | UN | 1 | 418.67 | 117.12 | 535.79 | 418.67 | 117.12 | 535.79 | 27.53% | 533.93 | 149.36 | 683.29 | 533.93 | 149.36 | 683.29
28.6.103 | COMPOSICAO_PROPRIA | TJRS.CLI-600 | DAMPER CORTA FOGO ACIONAMENTO POR TERMOFUSÍVEL E SOLENOIDE 220V COM CHAVE FIM DE CURSO (NA),200x150 | UN | 1 | 547.19 | 117.12 | 664.31 | 547.19 | 117.12 | 664.31 | 27.53% | 697.83 | 149.36 | 847.19 | 697.83 | 149.36 | 847.19
28.6.104 | COMPOSICAO_PROPRIA | TJRS.CLI-601 | DAMPER CORTA FOGO ACIONAMENTO POR TERMOFUSÍVEL E SOLENOIDE 220V COM CHAVE FIM DE CURSO (NA),200x200 | UN | 1 | 290.16 | 117.12 | 407.28 | 290.16 | 117.12 | 407.28 | 27.53% | 370.04 | 149.36 | 519.4 | 370.04 | 149.36 | 519.4
28.6.105 | COMPOSICAO_PROPRIA | TJRS.CLI-602 | DAMPER CORTA FOGO ACIONAMENTO POR TERMOFUSÍVEL E SOLENOIDE 220V COM CHAVE FIM DE CURSO (NA),200x300 | UN | 1 | 418.67 | 117.12 | 535.79 | 418.67 | 117.12 | 535.79 | 27.53% | 533.93 | 149.36 | 683.29 | 533.93 | 149.36 | 683.29
28.6.106 | COMPOSICAO_PROPRIA | TJRS.CLI-603 | DAMPER CORTA FOGO ACIONAMENTO POR TERMOFUSÍVEL E SOLENOIDE 220V COM CHAVE FIM DE CURSO (NA),250x200 | UN | 2 | 354.42 | 117.12 | 471.54 | 708.84 | 234.24 | 943.08 | 27.53% | 451.99 | 149.36 | 601.35 | 903.98 | 298.72 | 1202.7
28.6.107 | COMPOSICAO_PROPRIA | TJRS.CLI-604 | DAMPER CORTA FOGO ACIONAMENTO POR TERMOFUSÍVEL E SOLENOIDE 220V COM CHAVE FIM DE CURSO (NA),250x250 | UN | 5 | 434.74 | 117.12 | 551.86 | 2173.7 | 585.6 | 2759.3 | 27.53% | 554.42 | 149.36 | 703.78 | 2772.1 | 746.8 | 3518.9
28.6.108 | COMPOSICAO_PROPRIA | TJRS.CLI-605 | DAMPER CORTA FOGO ACIONAMENTO POR TERMOFUSÍVEL E SOLENOIDE 220V COM CHAVE FIM DE CURSO (NA),250x300 | UN | 3 | 515.06 | 117.12 | 632.18 | 1545.18 | 351.36 | 1896.54 | 27.53% | 656.86 | 149.36 | 806.22 | 1970.58 | 448.08 | 2418.66
28.6.109 | COMPOSICAO_PROPRIA | TJRS.CLI-606 | DAMPER CORTA FOGO ACIONAMENTO POR TERMOFUSÍVEL E SOLENOIDE 220V COM CHAVE FIM DE CURSO (NA),250x400 | UN | 4 | 675.7 | 117.12 | 792.82 | 2702.8 | 468.48 | 3171.28 | 27.53% | 861.72 | 149.36 | 1011.08 | 3446.88 | 597.44 | 4044.32
28.6.110 | COMPOSICAO_PROPRIA | TJRS.CLI-607 | DAMPER CORTA FOGO ACIONAMENTO POR TERMOFUSÍVEL E SOLENOIDE 220V COM CHAVE FIM DE CURSO (NA),300x200 | UN | 1 | 418.67 | 117.12 | 535.79 | 418.67 | 117.12 | 535.79 | 27.53% | 533.93 | 149.36 | 683.29 | 533.93 | 149.36 | 683.29
28.6.111 | COMPOSICAO_PROPRIA | TJRS.CLI-608 | DAMPER CORTA FOGO ACIONAMENTO POR TERMOFUSÍVEL E SOLENOIDE 220V COM CHAVE FIM DE CURSO (NA),300x250 | UN | 2 | 515.06 | 117.12 | 632.18 | 1030.12 | 234.24 | 1264.36 | 27.53% | 656.86 | 149.36 | 806.22 | 1313.72 | 298.72 | 1612.44
28.6.112 | COMPOSICAO_PROPRIA | TJRS.CLI-609 | DAMPER CORTA FOGO ACIONAMENTO POR TERMOFUSÍVEL E SOLENOIDE 220V COM CHAVE FIM DE CURSO (NA),300x300 | UN | 2 | 611.44 | 117.12 | 728.56 | 1222.88 | 234.24 | 1457.12 | 27.53% | 779.77 | 149.36 | 929.13 | 1559.54 | 298.72 | 1858.26
28.6.113 | COMPOSICAO_PROPRIA | TJRS.CLI-610 | DAMPER CORTA FOGO ACIONAMENTO POR TERMOFUSÍVEL E SOLENOIDE 220V COM CHAVE FIM DE CURSO (NA),350x350 | UN | 1 | 820.28 | 117.12 | 937.4 | 820.28 | 117.12 | 937.4 | 27.53% | 1046.1 | 149.36 | 1195.46 | 1046.1 | 149.36 | 1195.46
28.6.114 | COMPOSICAO_PROPRIA | TJRS.CLI-611 | DAMPER CORTA FOGO ACIONAMENTO POR TERMOFUSÍVEL E SOLENOIDE 220V COM CHAVE FIM DE CURSO (NA),350x400 | UN | 3 | 932.73 | 117.12 | 1049.85 | 2798.19 | 351.36 | 3149.55 | 27.53% | 1189.51 | 149.36 | 1338.87 | 3568.53 | 448.08 | 4016.61
28.6.115 | COMPOSICAO_PROPRIA | TJRS.CLI-612 | DAMPER CORTA FOGO ACIONAMENTO POR TERMOFUSÍVEL E SOLENOIDE 220V COM CHAVE FIM DE CURSO (NA),400x200 | UN | 1 | 547.19 | 117.12 | 664.31 | 547.19 | 117.12 | 664.31 | 27.53% | 697.83 | 149.36 | 847.19 | 697.83 | 149.36 | 847.19
28.6.116 | COMPOSICAO_PROPRIA | TJRS.CLI-613 | DAMPER CORTA FOGO ACIONAMENTO POR TERMOFUSÍVEL E SOLENOIDE 220V COM CHAVE FIM DE CURSO (NA),400x250 | UN | 1 | 675.7 | 117.12 | 792.82 | 675.7 | 117.12 | 792.82 | 27.53% | 861.72 | 149.36 | 1011.08 | 861.72 | 149.36 | 1011.08
28.6.117 | COMPOSICAO_PROPRIA | TJRS.CLI-614 | DAMPER CORTA FOGO ACIONAMENTO POR TERMOFUSÍVEL E SOLENOIDE 220V COM CHAVE FIM DE CURSO (NA),400x400 | UN | 4 | 1061.24 | 117.12 | 1178.36 | 4244.96 | 468.48 | 4713.44 | 27.53% | 1353.4 | 149.36 | 1502.76 | 5413.6 | 597.44 | 6011.04
28.6.118 | COMPOSICAO_PROPRIA | TJRS.CLI-615 | DAMPER CORTA FOGO ACIONAMENTO POR TERMOFUSÍVEL E SOLENOIDE 220V COM CHAVE FIM DE CURSO (NA),450x250 | UN | 1 | 756.02 | 117.12 | 873.14 | 756.02 | 117.12 | 873.14 | 27.53% | 964.15 | 149.36 | 1113.51 | 964.15 | 149.36 | 1113.51
28.6.119 | COMPOSICAO_PROPRIA | TJRS.CLI-616 | DAMPER CORTA FOGO ACIONAMENTO POR TERMOFUSÍVEL E SOLENOIDE 220V COM CHAVE FIM DE CURSO (NA),450x350 | UN | 1 | 1045.18 | 117.12 | 1162.3 | 1045.18 | 117.12 | 1162.3 | 27.53% | 1332.92 | 149.36 | 1482.28 | 1332.92 | 149.36 | 1482.28
28.6.120 | COMPOSICAO_PROPRIA | TJRS.CLI-617 | DAMPER CORTA FOGO ACIONAMENTO POR TERMOFUSÍVEL E SOLENOIDE 220V COM CHAVE FIM DE CURSO (NA),450x400 | UN | 4 | 1189.75 | 117.12 | 1306.87 | 4759 | 468.48 | 5227.48 | 27.53% | 1517.29 | 149.36 | 1666.65 | 6069.16 | 597.44 | 6666.6
28.6.121 | COMPOSICAO_PROPRIA | TJRS.CLI-618 | DAMPER CORTA FOGO ACIONAMENTO POR TERMOFUSÍVEL E SOLENOIDE 220V COM CHAVE FIM DE CURSO (NA),500x350 | UN | 1 | 1157.63 | 117.12 | 1274.75 | 1157.63 | 117.12 | 1274.75 | 27.53% | 1476.33 | 149.36 | 1625.69 | 1476.33 | 149.36 | 1625.69
28.6.122 | COMPOSICAO_PROPRIA | TJRS.CLI-619 | DAMPER CORTA FOGO ACIONAMENTO POR TERMOFUSÍVEL E SOLENOIDE 220V COM CHAVE FIM DE CURSO (NA),500x400 | UN | 4 | 1318.27 | 117.12 | 1435.39 | 5273.08 | 468.48 | 5741.56 | 27.53% | 1681.19 | 149.36 | 1830.55 | 6724.76 | 597.44 | 7322.2
28.6.123 | COMPOSICAO_PROPRIA | TJRS.CLI-620 | DAMPER CORTA FOGO ACIONAMENTO POR TERMOFUSÍVEL E SOLENOIDE 220V COM CHAVE FIM DE CURSO (NA),550x400 | UN | 4 | 1446.78 | 117.12 | 1563.9 | 5787.12 | 468.48 | 6255.6 | 27.53% | 1845.08 | 149.36 | 1994.44 | 7380.32 | 597.44 | 7977.76
28.6.124 | COMPOSICAO_PROPRIA | TJRS.CLI-621 | DAMPER CORTA FOGO ACIONAMENTO POR TERMOFUSÍVEL E SOLENOIDE 220V COM CHAVE FIM DE CURSO (NA),600x350 | UN | 1 | 1382.52 | 117.12 | 1499.64 | 1382.52 | 117.12 | 1499.64 | 27.53% | 1763.13 | 149.36 | 1912.49 | 1763.13 | 149.36 | 1912.49
28.6.125 | COMPOSICAO_PROPRIA | TJRS.CLI-622 | DAMPER CORTA FOGO ACIONAMENTO POR TERMOFUSÍVEL E SOLENOIDE 220V COM CHAVE FIM DE CURSO (NA),600x400 | UN | 4 | 1575.29 | 117.12 | 1692.41 | 6301.16 | 468.48 | 6769.64 | 27.53% | 2008.97 | 149.36 | 2158.33 | 8035.88 | 597.44 | 8633.32
28.6.126 | COMPOSICAO_PROPRIA | TJRS.CLI-623 | DAMPER CORTA FOGO ACIONAMENTO POR TERMOFUSÍVEL E SOLENOIDE 220V COM CHAVE FIM DE CURSO (NA),600x600 | UN | 1 | 2346.37 | 117.12 | 2463.49 | 2346.37 | 117.12 | 2463.49 | 27.53% | 2992.33 | 149.36 | 3141.69 | 2992.33 | 149.36 | 3141.69
28.6.127 | COMPOSICAO_PROPRIA | TJRS.CLI-624 | DAMPER CORTA FOGO ACIONAMENTO POR TERMOFUSÍVEL E SOLENOIDE 220V COM CHAVE FIM DE CURSO (NA),650x400 | UN | 2 | 1703.81 | 117.12 | 1820.93 | 3407.62 | 234.24 | 3641.86 | 27.53% | 2172.87 | 149.36 | 2322.23 | 4345.74 | 298.72 | 4644.46
28.6.128 | COMPOSICAO_PROPRIA | TJRS.CLI-625 | DAMPER CORTA FOGO ACIONAMENTO POR TERMOFUSÍVEL E SOLENOIDE 220V COM CHAVE FIM DE CURSO (NA),650x600 | UN | 1 | 2539.14 | 117.12 | 2656.26 | 2539.14 | 117.12 | 2656.26 | 27.53% | 3238.17 | 149.36 | 3387.53 | 3238.17 | 149.36 | 3387.53
28.6.129 | COMPOSICAO_PROPRIA | TJRS.CLI-626 | DAMPER CORTA FOGO ACIONAMENTO POR TERMOFUSÍVEL E SOLENOIDE 220V COM CHAVE FIM DE CURSO (NA),650x650 | UN | 2 | 2747.98 | 117.12 | 2865.1 | 5495.96 | 234.24 | 5730.2 | 27.53% | 3504.5 | 149.36 | 3653.86 | 7009 | 298.72 | 7307.72
28.6.130 | COMPOSICAO_PROPRIA | TJRS.CLI-627 | DAMPER CORTA FOGO ACIONAMENTO POR TERMOFUSÍVEL E SOLENOIDE 220V COM CHAVE FIM DE CURSO (NA),700x350 | UN | 1 | 1607.42 | 117.12 | 1724.54 | 1607.42 | 117.12 | 1724.54 | 27.53% | 2049.94 | 149.36 | 2199.3 | 2049.94 | 149.36 | 2199.3
28.6.131 | COMPOSICAO_PROPRIA | TJRS.CLI-628 | DAMPER CORTA FOGO ACIONAMENTO POR TERMOFUSÍVEL E SOLENOIDE 220V COM CHAVE FIM DE CURSO (NA),700x400 | UN | 2 | 1832.32 | 117.12 | 1949.44 | 3664.64 | 234.24 | 3898.88 | 27.53% | 2336.76 | 149.36 | 2486.12 | 4673.52 | 298.72 | 4972.24
28.6.132 | COMPOSICAO_PROPRIA | TJRS.CLI-629 | DAMPER CORTA FOGO ACIONAMENTO POR TERMOFUSÍVEL E SOLENOIDE 220V COM CHAVE FIM DE CURSO (NA),750x400 | UN | 1 | 1960.83 | 117.12 | 2077.95 | 1960.83 | 117.12 | 2077.95 | 27.53% | 2500.65 | 149.36 | 2650.01 | 2500.65 | 149.36 | 2650.01
28.6.133 | COMPOSICAO_PROPRIA | TJRS.CLI-630 | DAMPER CORTA FOGO ACIONAMENTO POR TERMOFUSÍVEL E SOLENOIDE 220V COM CHAVE FIM DE CURSO (NA),800x400 | UN | 1 | 2089.35 | 117.12 | 2206.47 | 2089.35 | 117.12 | 2206.47 | 27.53% | 2664.55 | 149.36 | 2813.91 | 2664.55 | 149.36 | 2813.91
28.6.134 | COMPOSICAO_PROPRIA | TJRS.CLI-631 | DAMPER CORTA FOGO ACIONAMENTO POR TERMOFUSÍVEL E SOLENOIDE 220V COM CHAVE FIM DE CURSO (NA),900x400 | UN | 2 | 2346.37 | 117.12 | 2463.49 | 4692.74 | 234.24 | 4926.98 | 27.53% | 2992.33 | 149.36 | 3141.69 | 5984.66 | 298.72 | 6283.38
28.6.135 | COMPOSICAO_PROPRIA | TJRS.CLI-632 | DAMPER CORTA FOGO ACIONAMENTO POR TERMOFUSÍVEL E SOLENOIDE 220V COM CHAVE FIM DE CURSO (NA),1000x400 | UN | 1 | 2603.4 | 117.12 | 2720.52 | 2603.4 | 117.12 | 2720.52 | 27.53% | 3320.12 | 149.36 | 3469.48 | 3320.12 | 149.36 | 3469.48
28.6.136 | COMPOSICAO_PROPRIA | TJRS.CLI-633 | DAMPER CORTA FOGO ACIONAMENTO POR TERMOFUSÍVEL E SOLENOIDE 220V COM CHAVE FIM DE CURSO (NA),1150x400 | UN | 1 | 2988.94 | 117.12 | 3106.06 | 2988.94 | 117.12 | 3106.06 | 27.53% | 3811.8 | 149.36 | 3961.16 | 3811.8 | 149.36 | 3961.16
28.6.137 | COMPOSICAO_PROPRIA | TJRS.CLI-634 | DAMPER CORTA FOGO ACIONAMENTO POR TERMOFUSÍVEL E SOLENOIDE 220V COM CHAVE FIM DE CURSO (NA),1250x400 | UN | 1 | 3245.97 | 117.12 | 3363.09 | 3245.97 | 117.12 | 3363.09 | 27.53% | 4139.59 | 149.36 | 4288.95 | 4139.59 | 149.36 | 4288.95
28.6.138 | COMPOSICAO_PROPRIA | TJRS.CLI-635 | DAMPER CORTA FOGO ACIONAMENTO POR TERMOFUSÍVEL E SOLENOIDE 220V COM CHAVE FIM DE CURSO (NA),1500x400 | UN | 1 | 3888.53 | 117.12 | 4005.65 | 3888.53 | 117.12 | 4005.65 | 27.53% | 4959.04 | 149.36 | 5108.4 | 4959.04 | 149.36 | 5108.4
28.6.139 | COMPOSICAO_PROPRIA | TJRS.CLI-138 | JUNTA FLEXÍVEL EM LONA DE VINIL REFORÇADA (100MM) COM CHAPA DE AÇO GALVANIZADA DE FIXAÇÃO (70MM) E CHAPA DE AÇO GALVANIZADO | M | 200 | 53.2 | 28.94 | 82.14 | 10640 | 5788 | 16428 | 27.53% | 67.85 | 36.91 | 104.76 | 13570 | 7382 | 20952
28.7 |  |  | CÂMARAS FRIAS | [15 empty] | 0
28.7.1 | ORSE | 9439 | ISOLAMENTO DE CÂMARA FRIA EM PAINÉIS DE POLIISOCIANURATO TIPO R1 ESPESSURA 150 MM REVESTIDOS C/ CHAPAS DE AÇO PINTADAS EM AMBAS AS FACES | M² | 30 | 1170.95 | 1390.1 | 2561.05 | 35128.5 | 41703 | 76831.5 | 27.53% | 1493.31 | 1772.79 | 3266.1 | 44799.3 | 53183.7 | 97983
28.7.2 | ORSE | 9438 | ISOLAMENTO DE CÂMARA FRIA EM PAINÉIS DE POLIISOCIANURATO TIPO R1 ESPESSURA 100 MM REVESTIDOS C/ CHAPAS DE AÇO PINTADAS EM AMBAS AS FACES | M² | 90 | 695.37 | 163.86 | 859.23 | 62583.3 | 14747.4 | 77330.7 | 27.53% | 886.81 | 208.97 | 1095.78 | 79812.9 | 18807.3 | 98620.2
28.7.3 | COMPOSICAO_PROPRIA | TJRS.CLI-457 | PORTAS GIRATÓRIAS DE 3 BATENTES COM CHAVE, SEM AQUECIMENTO E SOLEIRA METÁLICA | UN | 1 | 899.43 | 3056.98 | 3956.41 | 899.43 | 3056.98 | 3956.41 | 27.53% | 1147.04 | 3898.57 | 5045.61 | 1147.04 | 3898.57 | 5045.61
28.7.4 | COMPOSICAO_PROPRIA | TJRS.CLI-458 | PORTAS GIRATÓRIAS DE 3 BATENTES COM CHAVE, AQUECIMENTO E SOLEIRA METÁLICA | UN | 3 | 981.86 | 3952.46 | 4934.32 | 2945.58 | 11857.38 | 14802.96 | 27.53% | 1252.17 | 5040.57 | 6292.74 | 3756.51 | 15121.71 | 18878.22
28.7.5 | COMPOSICAO_PROPRIA | TJRS.CLI-456 | CORTINA DE PVC PARA DIVISORIA DE LEITOS. FORNECIMENTO E INSTALACAO. | UN | 2 | 2680.99 | 1550.64 | 4231.63 | 5361.98 | 3101.28 | 8463.26 | 27.53% | 3419.07 | 1977.53 | 5396.6 | 6838.14 | 3955.06 | 10793.2
28.7.6 | CPOS/CDHU | 61.20.092 | CORTINA DE AR COM DUAS VELOCIDADES, PARA VÃO DE 1,50 M | UN | 2 | 1249.53 | 11.98 | 1261.51 | 2499.06 | 23.96 | 2523.02 | 27.53% | 1593.53 | 15.28 | 1608.81 | 3187.06 | 30.56 | 3217.62
28.7.7 | COMPOSICAO_PROPRIA | TJRS.CLI-636 | CONJUNTO EVAPORADOR E CONDENSADOR PARA CÂMARA FRIA DE RESFRIADOS - CAPACIDADE: 2500 Kcal/h | UN | 3 | 7775.4 | 647.7 | 8423.1 | 23326.2 | 1943.1 | 25269.3 | 27.53% | 9915.97 | 826.01 | 10741.98 | 29747.91 | 2478.03 | 32225.94
28.7.8 | COMPOSICAO_PROPRIA | TJRS.CLI-637 | CONJUNTO EVAPORADOR E CONDENSADOR PARA CÂMARA FRIA DE CONGELADOS - CAPACIDADE: 4500 Kcal/h | UN | 1 | 16287.6 | 647.7 | 16935.3 | 16287.6 | 647.7 | 16935.3 | 27.53% | 20771.58 | 826.01 | 21597.59 | 20771.58 | 826.01 | 21597.59
28.9 |  |  | SERVIÇOS GERAIS | [15 empty] | 0
28.9.1 | COMPOSICAO_PROPRIA | TJRS.CLI-400 | COMISSIONAMENTO, START-UP, TESTES E REGULAGENS DAS INSTALAÇÕES | HORA | 1500 | 25.39 | 152.74 | 178.13 | 38085 | 229110 | 267195 | 27.53% | 32.38 | 194.79 | 227.17 | 48570 | 292185 | 340755
29 |  | LIMPEZA FINAL DE OBRA E DOCUMENTAÇÃO DE ENTREGA | [6 empty] | 110909.62 | 344656.85 | 455566.47 |  |  |  |  | 141559.56 | 775358.08 | 916917.64 | 0
29.1 | SINAPI | 100981 | CARGA, MANOBRA E DESCARGA DE ENTULHO EM CAMINHÃO BASCULANTE 6 M³ - CARGA COM ESCAVADEIRA HIDRÁULICA (CAÇAMBA DE 0,80 M³ / 111 HP) E DESCARGA LIVRE (UNIDADE: M3). AF_07/2020 | M3 | 400 | 7.95 | 2.01 | 9.96 | 3180 | 804 | 3984 | 27.53% | 10.14 | 2.56 | 12.7 | 4056 | 1024 | 5080
29.2 | SINAPI | 97914 | TRANSPORTE COM CAMINHÃO BASCULANTE DE 6 M³, EM VIA URBANA PAVIMENTADA, DMT ATÉ 30 KM (UNIDADE: M3XKM). AF_07/2020 | M3XKM | 8111.63 | 2.57 | 0.57 | 3.14 | 20846.88 | 4273.12 | 25120 | 27.53% | 3.28 | 0.73 | 4.01 | 26606.15 | 5921.49 | 32527.64
29.3 | SINAPI | 98459 | DESMONTAGEM DE TAPUME COM TELHA METÁLICA | M2 | 1496 | 5.78 | 14.31 | 20.09 | 8646.88 | 21407.76 | 30054.64 | 27.53% | 7.37 | 18.25 | 25.62 | 11025.52 | 27302 | 38327.52
29.4 | PRÓPRIA | CPU-PPR-H | EQUIPE DE COMISSIONAMENTO E RECEBIMENTO DA OBRA | MÊS | 1 | 6143.49 | 102004.61 | 108148.1 | 6143.49 | 102004.61 | 108148.1 | 27.53% | 7834.79 | 130086.48 | 137921.27 | 7834.79 | 130086.48 | 137921.27
29.5 | PRÓPRIA | COM-11743273 | EQUIPE PARA ELAOBRAÇÃO DE ASBUILT E DATA BOOK | MÊS | 1 | 0 | 405059.6 | 405059.6 | 0 | 142054.73 | 142054.73 | 27.53% | 0 | 516572.51 | 516572.51 | 0 | 516572.51 | 516572.51
29.6 | CPU-PPR | CPU-EBSERH-03030 | DESMOBILIZAÇÃO DE CANTEIRO DE OBRAS | UND | 1 | 2258.37 | 1227.63 | 3486 | 2258.37 | 1227.63 | 3486 | 27.53% | 2880.1 | 1565.6 | 4445.7 | 2880.1 | 1565.6 | 4445.7
29.7 | CAERN | 2220077 | LIMPEZA FINAL DE OBRA. INC_05/2019 | M² | 33900 | 2.06 | 2.15 | 4.21 | 69834 | 72885 | 142719 | 27.53% | 2.63 | 2.74 | 5.37 | 89157 | 92886 | 182043
0
[7 empty] | TOTAL ORÇAMENTO |  | 164979099.21 | 30611308.91 | 195590408.12 |  |  |  |  | 207539120 | 39368573.6 | 246907693.6 | 0
0
0
0
0
0
0
0
0
0
0
0
[18 empty] | 0 | 0
0
[18 empty] | 405059.6 | 0
0
0
0
0
0
0
0
0
0
0
0
0
0
0
0
0
Obra: CONSTRUÇÃO DO HU-UFCA Cliente: EBSERH
BDI Serviços: 27,53%
BDI Fornecimentos: 18,37%
Enc. Sociais Mens.: 71,84%
Enc. Sociais Horista: 115,10%